## 目录
目 录
密封面型式及适用范围
板式平焊法兰
带颈平焊法兰
带颈对焊法兰
整体法兰
承插焊法兰
螺纹法兰
对焊环松套法兰
平焊环松套法兰
法兰盖
不锈钢衬里法兰盖

## 密封面型式及适用范围
各种类型法兰的密封面型式及其适用范围 | [9 empty] | 回目录
法兰类型 | 密封面型式 | 公称压力PN
|  | 2.5 | 6 | 10 | 16 | 25 | 40 | 63 | 100 | 160
板式平焊PL | 突面RF | DN10～DN2000 | DN10～DN600 |  |  |  |  | -
| 全平面 | DN10～DN2000 | DN10～DN600 |  |  | －
带颈平焊SO | 突面RF | － | DN10～DN300 | DN10～DN600 |  |  |  | －
| 凹面FM 凸面M | － |  | DN10～DN600 |  |  |  | －
| 榫面T 槽面G | - |  | DN10～DN600 |  |  |  | -
| 全平面FF | - | DN10～DN300 | DN10～DN600 |  | -
带颈对焊WN | 突面RF | - |  | DN10～DN2000 |  | DN10～DN600 |  | DN10～DN400 | DN10～DN350 | DN10～DN300
| 凹面FM 凸面M | - |  | DN10～DN600 |  |  |  | DN10～DN400 | DN10～DN350 | DN10～DN300
| 榫面T 槽面G | - |  | DN10～DN600 |  |  |  | DN10～DN400 | DN10～DN350 | DN10～DN300
| 全平面FF | - |  | DN10～DN2000 |  | -
| 环面RJ | - | [5 empty] | DN15～DN400 |  | DN15～DN300
整体法兰IF | 突面RF | － | DN10～DN2000 |  |  | DN10～DN1200 | DN10～DN600 | DN10～DN400 |  | DN10～DN300
| 凹面FM 凸面M | － |  | DN10～DN600 |  |  |  | DN10～DN400 |  | DN10～DN300
| 榫面T 槽面G | - |  | DN10～DN600 |  |  |  | DN10～DN400 |  | DN10～DN300
| 全平面FF | - | DN10～DN2000 |  |  | -
| 环面RJ | － | [5 empty] | DN15～DN400 |  | DN15～DN300
承插焊法兰SW | 突面RF | - |  | DN10～DN50 | [5 empty] | -
| 凹面FM 凸面M | - |  | DN10～DN50 | [5 empty] | -
-
| 榫面T 槽面G | - |  | DN10～DN50
螺纹法兰Th | 突面RF | － | DN10～DN150 |  |  |  |  | －
| 全平面FF | － | DN10～DN150 |  |  | －
对焊环松套PJ/SE | 突面RF | - | DN10～DN600 |  |  |  |  | -
平焊环松套PJ/RJ | 突面RF | - | DN10～DN600 |  |  | -
| 凹面FM 凸面M | － |  | DN10～DN600 |  | －
| 榫面T 槽面G | - |  | DN10～DN600 |  | -
法兰盖BL | 突面RF | DN10～DN2000 |  | DN10～DN1200 |  | DN10～DN600 |  | DN10～DN400 |  | DN10～DN300
| 凹面FM 凸面M | - |  | DN10～DN600 |  |  |  | DN10～DN400 |  | DN10～DN300
| 榫面T 槽面G | - |  | DN10～DN600 |  |  |  | DN10～DN400 |  | DN10～DN300
| 全平面FF | DN10～DN2000 |  | DN10～DN1200 |  | -
| 环面RJ | - | [5 empty] | DN15～DN400 |  | DN15～DN300
衬里法兰盖BL(S) | 突面RF | - | DN40～DN600 |  |  |  |  | -
| 凸面FM | - |  | DN40～DN600 |  |  |  | -
| 槽面T | - |  | DN40～DN600 |  |  |  | -

## 20592板式平焊
HG/T20592 板式平焊法兰
公称压力 |  | 16
公称直径 |  | 100 |  |  |  |  | 回目录
密封面型式 |  | rf
钢管系列 |  | b
DN | A1 | D | K | L | n | Th | C | B1 | b | 质量
100 | 108 | 220 | 180 | 18 | 8 | M16 | 22 | 110 | 6 | 4.5
d | f1 | LSR | LZR | LZJ
158 | 2 | 70 | 95 | -
公称 | 公称 | 钢管外径 |  | 法兰 | 螺栓孔中 | 螺栓孔 | 螺栓孔 | 螺栓 | 法兰 | 法兰内径 |  | 密封面尺寸(RF、FM/M、T/G) | [7 empty] | 坡口 | 法兰质量 | LSR | LZR | LZJ
压力 | 尺寸 | A1 |  | 外径 | 心圆直径 | 直径 | 数量 |  | 厚度 | B1 | [9 empty] | 宽度
PN | DN | A | B | D | K | L | n | Th | C | A | B | d | f1 | f2 | f3 | W | X | Y | Z | b | kg
2.5 | 10 | 17.2 | 14 | 75 | 50 | 11 | 4 | M10 | 12 | 18 | 15 | 35 | 2 | 4.5 | 4 | 24 | 34 | 35 | 23 | - | 0.5 | 40 | 55 | -
2.5 | 15 | 21.3 | 18 | 80 | 55 | 11 | 4 | M10 | 12 | 22.5 | 19 | 40 | 2 | 4.5 | 4 | 29 | 39 | 40 | 28 | - | 0.5 | 40 | 55 | -
2.5 | 20 | 26.9 | 25 | 90 | 65 | 11 | 4 | M10 | 14 | 27.5 | 26 | 50 | 2 | 4.5 | 4 | 36 | 50 | 51 | 35 | - | 0.5 | 45 | 60 | -
2.5 | 25 | 33.7 | 32 | 100 | 75 | 11 | 4 | M10 | 14 | 34.5 | 33 | 60 | 2 | 4.5 | 4 | 43 | 57 | 58 | 42 | - | 0.5 | 45 | 60 | -
2.5 | 32 | 42.4 | 38 | 120 | 90 | 14 | 4 | M12 | 16 | 43.5 | 39 | 70 | 2 | 4.5 | 4 | 51 | 65 | 66 | 50 | - | 1 | 50 | 70 | -
2.5 | 40 | 48.3 | 45 | 130 | 100 | 14 | 4 | M12 | 16 | 49.5 | 46 | 80 | 2 | 4.5 | 4 | 61 | 75 | 76 | 60 | - | 1.5 | 50 | 70 | -
2.5 | 50 | 60.3 | 57 | 140 | 110 | 14 | 4 | M12 | 16 | 61.5 | 59 | 90 | 2 | 4.5 | 4 | 73 | 87 | 88 | 72 | - | 1.5 | 50 | 70 | -
2.5 | 65 | 76.1 | 76 | 160 | 130 | 14 | 4 | M12 | 16 | 77.5 | 78 | 110 | 2 | 4.5 | 4 | 95 | 109 | 110 | 94 | - | 2 | 50 | 70 | -
2.5 | 80 | 88.9 | 89 | 190 | 150 | 18 | 4 | M16 | 18 | 90.5 | 91 | 128 | 2 | 4.5 | 4 | 106 | 120 | 121 | 105 | - | 3 | 60 | 85 | -
2.5 | 100 | 114.3 | 108 | 210 | 170 | 18 | 4 | M16 | 18 | 116 | 110 | 148 | 2 | 5 | 4.5 | 129 | 149 | 150 | 128 | - | 3.5 | 60 | 85 | -
2.5 | 125 | 139.7 | 133 | 240 | 200 | 18 | 8 | M16 | 20 | 143.5 | 135 | 178 | 2 | 5 | 4.5 | 155 | 175 | 176 | 154 | - | 4.5 | 65 | 90 | -
2.5 | 150 | 168.3 | 159 | 265 | 225 | 18 | 8 | M16 | 20 | 170.5 | 161 | 202 | 2 | 5 | 4.5 | 183 | 203 | 204 | 182 | - | 5 | 65 | 90 | -
2.5 | 200 | 219.1 | 219 | 320 | 280 | 18 | 8 | M16 | 22 | 221.5 | 222 | 258 | 2 | 5 | 4.5 | 239 | 259 | 260 | 238 | - | 7 | 70 | 95 | -
2.5 | 250 | 273 | 273 | 375 | 335 | 18 | 12 | M16 | 24 | 276.5 | 276 | 312 | 2 | 5 | 4.5 | 292 | 312 | 313 | 291 | - | 9 | 75 | 95 | -
2.5 | 300 | 323.9 | 325 | 440 | 395 | 22 | 12 | M20 | 24 | 328 | 328 | 365 | 2 | 5 | 4.5 | 343 | 363 | 364 | 342 | - | 12 | 80 | 105 | -
2.5 | 350 | 355.6 | 377 | 490 | 445 | 22 | 12 | M20 | 26 | 360 | 381 | 415 | 2 | 5.5 | 5 | 395 | 421 | 422 | 394 | - | 17 | 80 | 110 | -
2.5 | 400 | 406.4 | 426 | 540 | 495 | 22 | 16 | M20 | 28 | 411 | 430 | 465 | 2 | 5.5 | 5 | 447 | 473 | 478 | 446 | - | 20 | 85 | 115 | -
2.5 | 450 | 457 | 480 | 595 | 550 | 22 | 16 | M20 | 30 | 462 | 485 | 520 | 2 | 5.5 | 5 | 497 | 523 | 524 | 496 | - | 24.5 | 90 | 120 | -
2.5 | 500 | 508 | 530 | 645 | 600 | 22 | 20 | M20 | 30 | 513.5 | 535 | 570 | 2 | 5.5 | 5 | 549 | 575 | 576 | 548 | - | 26.5 | 90 | 120 | -
2.5 | 600 | 610 | 630 | 755 | 705 | 26 | 20 | M24 | 32 | 616.5 | 636 | 670 | 2 | 5.5 | 5 | 649 | 675 | 676 | 648 | - | 35 | 100 | 135 | -
2.5 | 700 | 711 | 720 | 860 | 810 | 26 | 24 | M24 | 36 | 715 | 724 | 775 | 2 | - | - | - | - | - | - | - | 52 | 105 | 140 | -
2.5 | 800 | 813 | 820 | 975 | 920 | 30 | 24 | M27 | 38 | 817 | 824 | 880 | 2 | - | - | - | - | - | - | - | 65 | 115 | 150 | -
2.5 | 900 | 914 | 920 | 1075 | 1020 | 30 | 24 | M27 | 40 | 918 | 924 | 980 | 2 | - | - | - | - | - | - | - | 75.5 | 120 | 155 | -
2.5 | 1000 | 1016 | 1020 | 1175 | 1120 | 30 | 28 | M27 | 42 | 1020 | 1024 | 1080 | 2 | - | - | - | - | - | - | - | 84.5 | 120 | 160 | -
2.5 | 1200 | 1219 | 1220 | 1375 | 1320 | 30 | 32 | M27 | 44 | 1223 | 1224 | 1280 | 2 | - | - | - | - | - | - | - | 101.5 | 125 | 165 | -
2.5 | 1400 | 1422 | 1420 | 1575 | 1520 | 30 | 36 | M27 | 48 | 1426 | 1424 | 1480 | 2 | - | - | - | - | - | - | - | 128 | 135 | 170 | -
2.5 | 1600 | 1626 | 1620 | 1790 | 1730 | 30 | 40 | M27 | 51 | 1630 | 1624 | 1690 | 2 | - | - | - | - | - | - | - | 171 | 140 | 180 | -
2.5 | 1800 | 1829 | 1820 | 1990 | 1930 | 30 | 44 | M27 | 54 | 1833 | 1824 | 1890 | 2 | - | - | - | - | - | - | - | 202.5 | 145 | 185 | -
2.5 | 2000 | 2032 | 2020 | 2190 | 2130 | 30 | 48 | M27 | 58 | 2036 | 2024 | 2090 | 2 | - | - | - | - | - | - | - | 240.5 | 155 | 190 | -
6 | 10 | 17.2 | 14 | 75 | 50 | 11 | 4 | M10 | 12 | 18 | 15 | 35 | 2 | 4.5 | 4 | 24 | 34 | 35 | 23 | - | 0.5 | 40 | 55 | -
6 | 15 | 21.3 | 18 | 80 | 55 | 11 | 4 | M10 | 12 | 22.5 | 19 | 40 | 2 | 4.5 | 4 | 29 | 39 | 40 | 28 | - | 0.5 | 40 | 55 | -
6 | 20 | 26.9 | 25 | 90 | 65 | 11 | 4 | M10 | 14 | 27.5 | 26 | 50 | 2 | 4.5 | 4 | 36 | 50 | 51 | 35 | - | 0.5 | 45 | 60 | -
6 | 25 | 33.7 | 32 | 100 | 75 | 11 | 4 | M10 | 14 | 34.5 | 33 | 60 | 2 | 4.5 | 4 | 43 | 57 | 58 | 42 | - | 0.5 | 45 | 60 | -
6 | 32 | 42.4 | 38 | 120 | 90 | 14 | 4 | M12 | 16 | 43.5 | 39 | 70 | 2 | 4.5 | 4 | 51 | 65 | 66 | 50 | - | 1 | 50 | 70 | -
6 | 40 | 48.3 | 45 | 130 | 100 | 14 | 4 | M12 | 16 | 49.5 | 46 | 80 | 2 | 4.5 | 4 | 61 | 75 | 76 | 60 | - | 1.5 | 50 | 70 | -
6 | 50 | 60.3 | 57 | 140 | 110 | 14 | 4 | M12 | 16 | 61.5 | 59 | 90 | 2 | 4.5 | 4 | 73 | 87 | 88 | 72 | - | 1.5 | 50 | 70 | -
6 | 65 | 76.1 | 76 | 160 | 130 | 14 | 4 | M12 | 16 | 77.5 | 78 | 110 | 2 | 4.5 | 4 | 95 | 109 | 110 | 94 | - | 2 | 50 | 70 | -
6 | 80 | 88.9 | 89 | 190 | 150 | 18 | 4 | M16 | 18 | 90.5 | 91 | 128 | 2 | 4.5 | 4 | 106 | 120 | 121 | 105 | - | 3 | 60 | 85 | -
6 | 100 | 114.3 | 108 | 210 | 170 | 18 | 4 | M16 | 18 | 116 | 110 | 148 | 2 | 5 | 4.5 | 129 | 149 | 150 | 128 | - | 3.5 | 60 | 85 | -
6 | 125 | 139.7 | 133 | 240 | 200 | 18 | 8 | M16 | 20 | 143.5 | 135 | 178 | 2 | 5 | 4.5 | 155 | 175 | 176 | 154 | - | 4.5 | 65 | 90 | -
6 | 150 | 168.3 | 159 | 265 | 225 | 18 | 8 | M16 | 20 | 170.5 | 161 | 202 | 2 | 5 | 4.5 | 183 | 203 | 204 | 182 | - | 5 | 65 | 90 | -
6 | 200 | 219.1 | 219 | 320 | 280 | 18 | 8 | M16 | 22 | 221.5 | 222 | 258 | 2 | 5 | 4.5 | 239 | 259 | 260 | 238 | - | 7 | 70 | 95 | -
6 | 250 | 273 | 273 | 375 | 335 | 18 | 12 | M16 | 24 | 276.5 | 276 | 312 | 2 | 5 | 4.5 | 292 | 312 | 313 | 291 | - | 9 | 75 | 95 | -
6 | 300 | 323.9 | 325 | 440 | 395 | 22 | 12 | M20 | 24 | 328 | 328 | 365 | 2 | 5 | 4.5 | 343 | 363 | 364 | 342 | - | 12 | 80 | 105 | -
6 | 350 | 355.6 | 377 | 490 | 445 | 22 | 12 | M20 | 26 | 360 | 381 | 415 | 2 | 5.5 | 5 | 395 | 421 | 422 | 394 | - | 17 | 80 | 110 | -
6 | 400 | 406.4 | 426 | 540 | 495 | 22 | 16 | M20 | 28 | 411 | 430 | 465 | 2 | 5.5 | 5 | 447 | 473 | 478 | 446 | - | 20 | 85 | 115 | -
6 | 450 | 457 | 480 | 595 | 550 | 22 | 16 | M20 | 30 | 462 | 485 | 520 | 2 | 5.5 | 5 | 497 | 523 | 524 | 496 | - | 24.5 | 90 | 120 | -
6 | 500 | 508 | 530 | 645 | 600 | 22 | 20 | M20 | 30 | 513.5 | 535 | 570 | 2 | 5.5 | 5 | 549 | 575 | 576 | 548 | - | 26.5 | 90 | 120 | -
6 | 600 | 610 | 630 | 755 | 705 | 26 | 20 | M24 | 32 | 616.5 | 636 | 670 | 2 | 5.5 | 5 | 649 | 675 | 676 | 648 | - | 35 | 100 | 135 | -
10 | 10 | 17.2 | 14 | 90 | 60 | 14 | 4 | M12 | 14 | 18 | 15 | 40 | 2 | 4.5 | 4 | 24 | 34 | 35 | 23 | - | 0.6 | 50 | 65 | -
10 | 15 | 21.3 | 18 | 95 | 65 | 14 | 4 | M12 | 14 | 22.5 | 19 | 45 | 2 | 4.5 | 4 | 29 | 39 | 40 | 28 | - | 0.7 | 50 | 65 | -
10 | 20 | 26.9 | 25 | 105 | 75 | 14 | 4 | M12 | 16 | 27.5 | 26 | 58 | 2 | 4.5 | 4 | 36 | 50 | 51 | 35 | - | 1 | 50 | 70 | -
10 | 25 | 33.7 | 32 | 115 | 85 | 14 | 4 | M12 | 16 | 34.5 | 33 | 68 | 2 | 4.5 | 4 | 43 | 57 | 58 | 42 | - | 1 | 50 | 70 | -
10 | 32 | 42.4 | 38 | 140 | 100 | 18 | 4 | M16 | 18 | 43.5 | 39 | 78 | 2 | 4.5 | 4 | 51 | 65 | 66 | 50 | - | 2 | 60 | 85 | -
10 | 40 | 48.3 | 45 | 150 | 110 | 18 | 4 | M16 | 18 | 49.5 | 46 | 88 | 2 | 4.5 | 4 | 61 | 75 | 76 | 60 | - | 2 | 60 | 85 | -
10 | 50 | 60.3 | 57 | 165 | 125 | 18 | 4 | M16 | 19 | 61.5 | 59 | 102 | 2 | 4.5 | 4 | 73 | 87 | 88 | 72 | - | 2.5 | 65 | 85 | -
10 | 65 | 76.1 | 76 | 185 | 145 | 18 | 8 | M16 | 20 | 77.5 | 78 | 122 | 2 | 4.5 | 4 | 95 | 109 | 110 | 94 | - | 3 | 65 | 90 | -
10 | 80 | 88.9 | 89 | 200 | 160 | 18 | 8 | M16 | 20 | 90.5 | 91 | 138 | 2 | 4.5 | 4 | 106 | 120 | 121 | 105 | - | 3.5 | 65 | 90 | -
10 | 100 | 114.3 | 108 | 220 | 180 | 18 | 8 | M16 | 22 | 116 | 110 | 158 | 2 | 5 | 4.5 | 129 | 149 | 150 | 128 | - | 4.5 | 70 | 95 | -
10 | 125 | 139.7 | 133 | 250 | 210 | 18 | 8 | M16 | 22 | 143.5 | 135 | 188 | 2 | 5 | 4.5 | 155 | 175 | 176 | 154 | - | 5.5 | 70 | 95 | -
10 | 150 | 168.3 | 159 | 285 | 240 | 22 | 8 | M20 | 24 | 170.5 | 161 | 212 | 2 | 5 | 4.5 | 183 | 203 | 204 | 182 | - | 7 | 80 | 105 | -
10 | 200 | 219.1 | 219 | 340 | 295 | 22 | 8 | M20 | 24 | 221.5 | 222 | 268 | 2 | 5 | 4.5 | 239 | 259 | 260 | 238 | - | 9.5 | 80 | 105 | -
10 | 250 | 273 | 273 | 395 | 350 | 22 | 12 | M20 | 26 | 276.5 | 276 | 320 | 2 | 5 | 4.5 | 292 | 312 | 313 | 291 | - | 12 | 80 | 110 | -
10 | 300 | 323.9 | 325 | 445 | 400 | 22 | 12 | M20 | 26 | 328 | 328 | 370 | 2 | 5 | 4.5 | 343 | 363 | 364 | 342 | - | 13.5 | 80 | 110 | -
10 | 350 | 355.6 | 377 | 505 | 460 | 22 | 16 | M20 | 28 | 360 | 381 | 430 | 2 | 5.5 | 5 | 395 | 421 | 422 | 394 | - | 20.5 | 85 | 115 | -
10 | 400 | 406.4 | 426 | 565 | 515 | 26 | 16 | M24 | 32 | 411 | 430 | 482 | 2 | 5.5 | 5 | 447 | 473 | 478 | 446 | - | 27.5 | 100 | 135 | -
10 | 450 | 457 | 480 | 615 | 565 | 26 | 20 | M24 | 36 | 462 | 485 | 532 | 2 | 5.5 | 5 | 497 | 523 | 524 | 496 | - | 33.5 | 105 | 140 | -
10 | 500 | 508 | 530 | 670 | 620 | 26 | 20 | M24 | 38 | 513.5 | 535 | 585 | 2 | 5.5 | 5 | 549 | 575 | 576 | 548 | - | 40 | 110 | 145 | -
10 | 600 | 610 | 630 | 780 | 725 | 30 | 20 | M27 | 42 | 616.5 | 636 | 685 | 2 | 5.5 | 5 | 649 | 675 | 676 | 648 | - | 54.5 | 120 | 160 | -
16 | 10 | 17.2 | 14 | 90 | 60 | 14 | 4 | M12 | 14 | 18 | 15 | 40 | 2 | 4.5 | 4 | 24 | 34 | 35 | 23 | 4 | 0.6 | 50 | 65 | -
16 | 15 | 21.3 | 18 | 95 | 65 | 14 | 4 | M12 | 14 | 22.5 | 19 | 45 | 2 | 4.5 | 4 | 29 | 39 | 40 | 28 | 4 | 0.7 | 50 | 65 | -
16 | 20 | 26.9 | 25 | 105 | 75 | 14 | 4 | M12 | 16 | 27.5 | 26 | 58 | 2 | 4.5 | 4 | 36 | 50 | 51 | 35 | 4 | 1 | 50 | 70 | -
16 | 25 | 33.7 | 32 | 115 | 85 | 14 | 4 | M12 | 16 | 34.5 | 33 | 68 | 2 | 4.5 | 4 | 43 | 57 | 58 | 42 | 5 | 1 | 50 | 70 | -
16 | 32 | 42.4 | 38 | 140 | 100 | 18 | 4 | M16 | 18 | 43.5 | 39 | 78 | 2 | 4.5 | 4 | 51 | 65 | 66 | 50 | 5 | 2 | 60 | 85 | -
16 | 40 | 48.3 | 45 | 150 | 110 | 18 | 4 | M16 | 18 | 49.5 | 46 | 88 | 2 | 4.5 | 4 | 61 | 75 | 76 | 60 | 5 | 2 | 60 | 85 | -
16 | 50 | 60.3 | 57 | 165 | 125 | 18 | 4 | M16 | 19 | 61.5 | 59 | 102 | 2 | 4.5 | 4 | 73 | 87 | 88 | 72 | 5 | 2.5 | 65 | 85 | -
16 | 65 | 76.1 | 76 | 185 | 145 | 18 | 8 | M16 | 20 | 77.5 | 78 | 122 | 2 | 4.5 | 4 | 95 | 109 | 110 | 94 | 6 | 3 | 65 | 90 | -
16 | 80 | 88.9 | 89 | 200 | 160 | 18 | 8 | M16 | 20 | 90.5 | 91 | 138 | 2 | 4.5 | 4 | 106 | 120 | 121 | 105 | 6 | 3.5 | 65 | 90 | -
16 | 100 | 114.3 | 108 | 220 | 180 | 18 | 8 | M16 | 22 | 116 | 110 | 158 | 2 | 5 | 4.5 | 129 | 149 | 150 | 128 | 6 | 4.5 | 70 | 95 | -
16 | 125 | 139.7 | 133 | 250 | 210 | 18 | 8 | M16 | 22 | 143.5 | 135 | 188 | 2 | 5 | 4.5 | 155 | 175 | 176 | 154 | 6 | 5.5 | 70 | 95 | -
16 | 150 | 168.3 | 159 | 285 | 240 | 22 | 8 | M20 | 24 | 170.5 | 161 | 212 | 2 | 5 | 4.5 | 183 | 203 | 204 | 182 | 6 | 7 | 80 | 105 | -
16 | 200 | 219.1 | 219 | 340 | 295 | 22 | 12 | M20 | 26 | 221.5 | 222 | 268 | 2 | 5 | 4.5 | 239 | 259 | 260 | 238 | 8 | 9.5 | 80 | 110 | -
16 | 250 | 273 | 273 | 405 | 355 | 26 | 12 | M24 | 29 | 276.5 | 276 | 320 | 2 | 5 | 4.5 | 292 | 312 | 313 | 291 | 10 | 14 | 95 | 125 | -
16 | 300 | 323.9 | 325 | 460 | 410 | 26 | 12 | M24 | 32 | 328 | 328 | 378 | 2 | 5 | 4.5 | 343 | 363 | 364 | 342 | 11 | 19 | 100 | 135 | -
16 | 350 | 355.6 | 377 | 520 | 470 | 26 | 16 | M24 | 35 | 360 | 381 | 428 | 2 | 5.5 | 5 | 395 | 421 | 422 | 394 | 12 | 28 | 105 | 140 | -
16 | 400 | 406.4 | 426 | 580 | 525 | 30 | 16 | M27 | 38 | 411 | 430 | 490 | 2 | 5.5 | 5 | 447 | 473 | 478 | 446 | 12 | 36 | 115 | 150 | -
16 | 450 | 457 | 480 | 640 | 585 | 30 | 20 | M27 | 42 | 462 | 485 | 550 | 2 | 5.5 | 5 | 497 | 523 | 524 | 496 | 12 | 46 | 120 | 160 | -
16 | 500 | 508 | 530 | 715 | 650 | 33 | 20 | M30 | 46 | 513.5 | 535 | 610 | 2 | 5.5 | 5 | 549 | 575 | 576 | 548 | 12 | 64 | 135 | 175 | -
16 | 600 | 610 | 630 | 840 | 770 | 36 | 20 | M33 | 52 | 616.5 | 636 | 725 | 2 | 5.5 | 5 | 649 | 675 | 676 | 648 | 12 | 96 | 145 | 185 | -
25 | 10 | 17.2 | 14 | 90 | 60 | 14 | 4 | M12 | 14 | 18 | 15 | 40 | 2 | 4.5 | 4 | 24 | 34 | 35 | 23 | 4 | 0.6 | - | 65 | -
25 | 15 | 21.3 | 18 | 95 | 65 | 14 | 4 | M12 | 14 | 22.5 | 19 | 45 | 2 | 4.5 | 4 | 29 | 39 | 40 | 28 | 4 | 0.7 | - | 65 | -
25 | 20 | 26.9 | 25 | 105 | 75 | 14 | 4 | M12 | 16 | 27.5 | 26 | 58 | 2 | 4.5 | 4 | 36 | 50 | 51 | 35 | 4 | 1 | - | 70 | -
25 | 25 | 33.7 | 32 | 115 | 85 | 14 | 4 | M12 | 16 | 34.5 | 33 | 68 | 2 | 4.5 | 4 | 43 | 57 | 58 | 42 | 5 | 1 | - | 70 | -
25 | 32 | 42.4 | 38 | 140 | 100 | 18 | 4 | M16 | 18 | 43.5 | 39 | 78 | 2 | 4.5 | 4 | 51 | 65 | 66 | 50 | 5 | 2 | - | 85 | -
25 | 40 | 48.3 | 45 | 150 | 110 | 18 | 4 | M16 | 18 | 49.5 | 46 | 88 | 2 | 4.5 | 4 | 61 | 75 | 76 | 60 | 5 | 2 | - | 85 | -
25 | 50 | 60.3 | 57 | 165 | 125 | 18 | 4 | M16 | 20 | 61.5 | 59 | 102 | 2 | 4.5 | 4 | 73 | 87 | 88 | 72 | 5 | 2.5 | - | 90 | -
25 | 65 | 76.1 | 76 | 185 | 145 | 18 | 8 | M16 | 22 | 77.5 | 78 | 122 | 2 | 4.5 | 4 | 95 | 109 | 110 | 94 | 6 | 3.5 | - | 95 | -
25 | 80 | 88.9 | 89 | 200 | 160 | 18 | 8 | M16 | 24 | 90.5 | 91 | 138 | 2 | 4.5 | 4 | 106 | 120 | 121 | 105 | 6 | 4.5 | - | 95 | -
25 | 100 | 114.3 | 108 | 235 | 190 | 22 | 8 | M20 | 26 | 116 | 110 | 162 | 2 | 5 | 4.5 | 129 | 149 | 150 | 128 | 6 | 6 | - | 110 | -
25 | 125 | 139.7 | 133 | 270 | 220 | 26 | 8 | M24 | 28 | 143.5 | 135 | 188 | 2 | 5 | 4.5 | 155 | 175 | 176 | 154 | 6 | 8 | - | 125 | -
25 | 150 | 168.3 | 159 | 300 | 250 | 26 | 8 | M24 | 30 | 170.5 | 161 | 218 | 2 | 5 | 4.5 | 183 | 203 | 204 | 182 | 6 | 10.5 | - | 130 | -
25 | 200 | 219.1 | 219 | 360 | 310 | 26 | 12 | M24 | 32 | 221.5 | 222 | 278 | 2 | 5 | 4.5 | 239 | 259 | 260 | 238 | 8 | 14.5 | - | 135 | -
25 | 250 | 273 | 273 | 425 | 370 | 30 | 12 | M27 | 35 | 276.5 | 276 | 335 | 2 | 5 | 4.5 | 292 | 312 | 313 | 291 | 10 | 20 | - | 145 | -
25 | 300 | 323.9 | 325 | 485 | 430 | 30 | 16 | M27 | 38 | 328 | 328 | 395 | 2 | 5 | 4.5 | 343 | 363 | 364 | 342 | 11 | 26.5 | - | 150 | -
25 | 350 | 355.6 | 377 | 555 | 490 | 33 | 16 | M30 | 42 | 360 | 381 | 450 | 2 | 5.5 | 5 | 395 | 421 | 422 | 394 | 12 | 42 | - | 165 | -
25 | 400 | 406.4 | 426 | 620 | 550 | 36 | 16 | M33 | 46 | 411 | 430 | 505 | 2 | 5.5 | 5 | 447 | 473 | 478 | 446 | 12 | 55 | - | 180 | -
25 | 450 | 457 | 480 | 670 | 600 | 36 | 20 | M33 | 50 | 462 | 485 | 555 | 2 | 5.5 | 5 | 497 | 523 | 524 | 496 | 12 | 64.5 | - | 190 | -
25 | 500 | 508 | 530 | 730 | 660 | 36 | 20 | M33 | 56 | 513.5 | 535 | 615 | 2 | 5.5 | 5 | 549 | 575 | 576 | 548 | 12 | 84 | - | 200 | -
25 | 600 | 610 | 630 | 845 | 770 | 39 | 20 | M36×3 | 68 | 616.5 | 636 | 720 | 2 | 5.5 | 5 | 649 | 675 | 676 | 648 | 12 | 127.5 | - | 230 | -
40 | 10 | 17.2 | 14 | 90 | 60 | 14 | 4 | M12 | 14 | 18 | 15 | 40 | 2 | 4.5 | 4 | 24 | 34 | 35 | 23 | 4 | 0.6 | - | 65 | -
40 | 15 | 21.3 | 18 | 95 | 65 | 14 | 4 | M12 | 14 | 22.5 | 19 | 45 | 2 | 4.5 | 4 | 29 | 39 | 40 | 28 | 4 | 0.7 | - | 65 | -
40 | 20 | 26.9 | 25 | 105 | 75 | 14 | 4 | M12 | 16 | 27.5 | 26 | 58 | 2 | 4.5 | 4 | 36 | 50 | 51 | 35 | 4 | 1 | - | 70 | -
40 | 25 | 33.7 | 32 | 115 | 85 | 14 | 4 | M12 | 16 | 34.5 | 33 | 68 | 2 | 4.5 | 4 | 43 | 57 | 58 | 42 | 5 | 1 | - | 70 | -
40 | 32 | 42.4 | 38 | 140 | 100 | 18 | 4 | M16 | 18 | 43.5 | 39 | 78 | 2 | 4.5 | 4 | 51 | 65 | 66 | 50 | 5 | 2 | - | 85 | -
40 | 40 | 48.3 | 45 | 150 | 110 | 18 | 4 | M16 | 18 | 49.5 | 46 | 88 | 2 | 4.5 | 4 | 61 | 75 | 76 | 60 | 5 | 2 | - | 85 | -
40 | 50 | 60.3 | 57 | 165 | 125 | 18 | 4 | M16 | 20 | 61.5 | 59 | 102 | 2 | 4.5 | 4 | 73 | 87 | 88 | 72 | 5 | 2.5 | - | 90 | -
40 | 65 | 76.1 | 76 | 185 | 145 | 18 | 8 | M16 | 22 | 77.5 | 78 | 122 | 2 | 4.5 | 4 | 95 | 109 | 110 | 94 | 6 | 3.5 | - | 95 | -
40 | 80 | 88.9 | 89 | 200 | 160 | 18 | 8 | M16 | 24 | 90.5 | 91 | 138 | 2 | 4.5 | 4 | 106 | 120 | 121 | 105 | 6 | 4.5 | - | 95 | -
40 | 100 | 114.3 | 108 | 235 | 190 | 22 | 8 | M20 | 26 | 116 | 110 | 162 | 2 | 5 | 4.5 | 129 | 149 | 150 | 128 | 6 | 6 | - | 110 | -
40 | 125 | 139.7 | 133 | 270 | 220 | 26 | 8 | M24 | 28 | 143.5 | 135 | 188 | 2 | 5 | 4.5 | 155 | 175 | 176 | 154 | 6 | 8 | - | 125 | -
40 | 150 | 168.3 | 159 | 300 | 250 | 26 | 8 | M24 | 30 | 170.5 | 161 | 218 | 2 | 5 | 4.5 | 183 | 203 | 204 | 182 | 6 | 10.5 | - | 130 | -
40 | 200 | 219.1 | 219 | 375 | 320 | 30 | 12 | M27 | 36 | 221.5 | 222 | 285 | 2 | 5 | 4.5 | 239 | 259 | 260 | 238 | 8 | 18 | - | 145 | -
40 | 250 | 273 | 273 | 450 | 385 | 33 | 12 | M30 | 42 | 276.5 | 276 | 345 | 2 | 5 | 4.5 | 292 | 312 | 313 | 291 | 10 | 29.5 | - | 165 | -
40 | 300 | 323.9 | 325 | 515 | 450 | 33 | 16 | M30 | 48 | 328 | 328 | 410 | 2 | 5 | 4.5 | 343 | 363 | 364 | 342 | 11 | 41.5 | - | 175 | -
40 | 350 | 355.6 | 377 | 580 | 510 | 36 | 16 | M33 | 54 | 360 | 381 | 465 | 2 | 5.5 | 5 | 395 | 421 | 422 | 394 | 12 | 62 | - | 200 | -
40 | 400 | 406.4 | 426 | 660 | 585 | 39 | 16 | M36×3 | 60 | 411 | 430 | 535 | 2 | 5.5 | 5 | 447 | 473 | 478 | 446 | 12 | 89.5 | - | 210 | -
40 | 450 | 457 | 480 | 685 | 610 | 39 | 20 | M36×3 | 66 | 462 | 485 | 560 | 2 | 5.5 | 5 | 497 | 523 | 524 | 496 | 12 | 91.5 | - | 225 | -
40 | 500 | 508 | 530 | 755 | 670 | 42 | 20 | M39×3 | 72 | 513.5 | 535 | 615 | 2 | 5.5 | 5 | 549 | 575 | 576 | 548 | 12 | 120.5 | - | 245 | -
40 | 600 | 610 | 630 | 890 | 795 | 48 | 20 | M45×3 | 84 | 616.5 | 636 | 735 | 2 | 5.5 | 5 | 649 | 675 | 676 | 648 | 12 | 189.5 | - | 290 | -

## 20592带颈平焊
HG/T20592 带颈平焊法兰
公称压力 |  | 16
公称直径 |  | 50 |  |  | 回目录
密封面型式 |  | RF
钢管系列 |  | B
DN | A1 | D | K | L | n | Th | C | B1 | N | R | H | b | kg
50 | 57 | 165 | 125 | 18 | 4 | M16 | 18 | 59 | 84 | 5 | 32 | 5 | 2.5
d | f1 | f2 | f3 | W | X | Y | Z | LSR | LZR | LZJ
102 | 2 | - | - | - | - | - | - | 60 | 85 | -
公称 | 公称 | 钢管外径 |  | 法兰 | 螺栓孔中 | 螺栓孔 | 螺栓孔 | 螺栓 | 法兰 | 法兰内径 |  | 法兰颈 |  |  | 法兰 | 密封面尺寸(RF、FM/M、T/G) | [7 empty] | 坡口 | 法兰质量 | LSR | LZR | LZJ
压力 | 尺寸 | A1 |  | 外径 | 心圆直径 | 直径 | 数量 |  | 厚度 | B1 |  | N |  | R | 高度 | [8 empty] | 宽度
PN | DN | A | B | D | K | L | n | Th | C | A | B | A | B |  | H | d | f1 | f2 | f3 | W | X | Y | Z | b | kg
6 | 10 | 17.2 | 14 | 75 | 50 | 11 | 4 | M10 | 12 | 18 | 15 | 25 | 25 | 4 | 20 | 35 | 2 | 4.5 | 4 | 24 | 34 | 35 | 23 | - | 0.5 | 40 | 55 | -
6 | 15 | 21.3 | 18 | 80 | 55 | 11 | 4 | M10 | 12 | 22.5 | 19 | 30 | 30 | 4 | 20 | 40 | 2 | 4.5 | 4 | 29 | 39 | 40 | 28 | - | 0.5 | 40 | 55 | -
6 | 20 | 26.9 | 25 | 90 | 65 | 11 | 4 | M10 | 14 | 27.5 | 26 | 40 | 40 | 4 | 24 | 50 | 2 | 4.5 | 4 | 36 | 50 | 51 | 35 | - | 0.5 | 45 | 60 | -
6 | 25 | 33.7 | 32 | 100 | 75 | 11 | 4 | M10 | 14 | 34.5 | 33 | 50 | 50 | 4 | 24 | 60 | 2 | 4.5 | 4 | 43 | 57 | 58 | 42 | - | 1 | 45 | 60 | -
6 | 32 | 42.4 | 38 | 120 | 90 | 14 | 4 | M12 | 14 | 43.5 | 39 | 60 | 60 | 6 | 26 | 70 | 2 | 4.5 | 4 | 51 | 65 | 66 | 50 | - | 1 | 50 | 65 | -
6 | 40 | 48.3 | 45 | 130 | 100 | 14 | 4 | M12 | 14 | 49.5 | 46 | 70 | 70 | 6 | 26 | 80 | 2 | 4.5 | 4 | 61 | 75 | 76 | 60 | - | 1.5 | 50 | 65 | -
6 | 50 | 60.3 | 57 | 140 | 110 | 14 | 4 | M12 | 14 | 61.5 | 59 | 80 | 80 | 6 | 28 | 90 | 2 | 4.5 | 4 | 73 | 87 | 88 | 72 | - | 1.5 | 50 | 65 | -
6 | 65 | 76.1 | 76 | 160 | 130 | 14 | 4 | M12 | 14 | 77.5 | 78 | 100 | 100 | 6 | 32 | 110 | 2 | 4.5 | 4 | 95 | 109 | 110 | 94 | - | 2 | 50 | 65 | -
6 | 80 | 88.9 | 89 | 190 | 150 | 18 | 4 | M16 | 16 | 90.5 | 91 | 110 | 110 | 8 | 34 | 128 | 2 | 4.5 | 4 | 106 | 120 | 121 | 105 | - | 3 | 55 | 80 | -
6 | 100 | 114.3 | 108 | 210 | 170 | 18 | 4 | M16 | 16 | 116 | 110 | 130 | 130 | 8 | 40 | 148 | 2 | 5 | 4.5 | 129 | 149 | 150 | 128 | - | 3 | 55 | 80 | -
6 | 125 | 139.7 | 133 | 240 | 200 | 18 | 8 | M16 | 18 | 143.5 | 135 | 160 | 160 | 8 | 44 | 178 | 2 | 5 | 4.5 | 155 | 175 | 176 | 154 | - | 4.5 | 60 | 85 | -
6 | 150 | 168.3 | 159 | 265 | 225 | 18 | 8 | M16 | 18 | 170.5 | 161 | 185 | 185 | 10 | 44 | 202 | 2 | 5 | 4.5 | 183 | 203 | 204 | 182 | - | 5 | 60 | 85 | -
6 | 200 | 219.1 | 219 | 320 | 280 | 18 | 8 | M16 | 20 | 221.5 | 222 | 240 | 240 | 10 | 44 | 258 | 2 | 5 | 4.5 | 239 | 259 | 260 | 238 | - | 7 | 65 | 90 | -
6 | 250 | 273 | 273 | 375 | 335 | 18 | 12 | M16 | 20 | 276.5 | 276 | 295 | 295 | 12 | 44 | 312 | 2 | 5 | 4.5 | 292 | 312 | 313 | 291 | - | 9 | 70 | 95 | -
6 | 300 | 323.9 | 325 | 440 | 395 | 22 | 12 | M20 | 22 | 328 | 328 | 355 | 355 | 12 | 44 | 365 | 2 | 5 | 4.5 | 343 | 363 | 364 | 342 | - | 12 | 75 | 105 | -
10 | 10 | 17.2 | 14 | 90 | 60 | 14 | 4 | M12 | 16 | 18 | 15 | 30 | 30 | 4 | 22 | 40 | 2 | 4.5 | 4 | 24 | 34 | 35 | 23 | - | 0.5 | 50 | 70 | -
10 | 15 | 21.3 | 18 | 95 | 65 | 14 | 4 | M12 | 16 | 22.5 | 19 | 35 | 35 | 4 | 22 | 45 | 2 | 4.5 | 4 | 29 | 39 | 40 | 28 | - | 0.5 | 50 | 70 | -
10 | 20 | 26.9 | 25 | 105 | 75 | 14 | 4 | M12 | 18 | 27.5 | 26 | 45 | 45 | 4 | 26 | 58 | 2 | 4.5 | 4 | 36 | 50 | 51 | 35 | - | 1 | 55 | 75 | -
10 | 25 | 33.7 | 32 | 115 | 85 | 14 | 4 | M12 | 18 | 34.5 | 33 | 52 | 52 | 4 | 28 | 68 | 2 | 4.5 | 4 | 43 | 57 | 58 | 42 | - | 1.5 | 55 | 75 | -
10 | 32 | 42.4 | 38 | 140 | 100 | 18 | 4 | M16 | 18 | 43.5 | 39 | 60 | 60 | 6 | 30 | 78 | 2 | 4.5 | 4 | 51 | 65 | 66 | 50 | - | 2 | 60 | 85 | -
10 | 40 | 48.3 | 45 | 150 | 110 | 18 | 4 | M16 | 18 | 49.5 | 46 | 70 | 70 | 6 | 32 | 88 | 2 | 4.5 | 4 | 61 | 75 | 76 | 60 | - | 2 | 60 | 85 | -
10 | 50 | 60.3 | 57 | 165 | 125 | 18 | 4 | M16 | 18 | 61.5 | 59 | 84 | 84 | 5 | 32 | 102 | 2 | 4.5 | 4 | 73 | 87 | 88 | 72 | - | 2.5 | 60 | 85 | -
10 | 65 | 76.1 | 76 | 185 | 145 | 18 | 8 | M16 | 18 | 77.5 | 78 | 104 | 104 | 6 | 32 | 122 | 2 | 4.5 | 4 | 95 | 109 | 110 | 94 | - | 3 | 60 | 85 | -
10 | 80 | 88.9 | 89 | 200 | 160 | 18 | 8 | M16 | 20 | 90.5 | 91 | 118 | 118 | 6 | 34 | 138 | 2 | 4.5 | 4 | 106 | 120 | 121 | 105 | - | 4 | 65 | 90 | -
10 | 100 | 114.3 | 108 | 220 | 180 | 18 | 8 | M16 | 20 | 116 | 110 | 140 | 140 | 8 | 40 | 158 | 2 | 5 | 4.5 | 129 | 149 | 150 | 128 | - | 4.5 | 65 | 90 | -
10 | 125 | 139.7 | 133 | 250 | 210 | 18 | 8 | M16 | 22 | 143.5 | 135 | 168 | 168 | 8 | 44 | 188 | 2 | 5 | 4.5 | 155 | 175 | 176 | 154 | - | 6.5 | 70 | 95 | -
10 | 150 | 168.3 | 159 | 285 | 240 | 22 | 8 | M20 | 22 | 170.5 | 161 | 195 | 195 | 10 | 44 | 212 | 2 | 5 | 4.5 | 183 | 203 | 204 | 182 | - | 7.5 | 75 | 105 | -
10 | 200 | 219.1 | 219 | 340 | 295 | 22 | 8 | M20 | 24 | 221.5 | 222 | 246 | 246 | 10 | 44 | 268 | 2 | 5 | 4.5 | 239 | 259 | 260 | 238 | - | 10.5 | 80 | 105 | -
10 | 250 | 273 | 273 | 395 | 350 | 22 | 12 | M20 | 26 | 276.5 | 276 | 298 | 298 | 12 | 46 | 320 | 2 | 5 | 4.5 | 292 | 312 | 313 | 291 | - | 13 | 80 | 110 | -
10 | 300 | 323.9 | 325 | 445 | 400 | 22 | 12 | M20 | 26 | 328 | 328 | 350 | 350 | 12 | 46 | 370 | 2 | 5 | 4.5 | 343 | 363 | 364 | 342 | - | 15 | 80 | 110 | -
10 | 350 | 355.6 | 377 | 505 | 460 | 22 | 16 | M20 | 26 | 360 | 381 | 400 | 412 | 12 | 53 | 430 | 2 | 5.5 | 5 | 395 | 421 | 422 | 394 | - | 23.5 | 80 | 110 | -
10 | 400 | 406.4 | 426 | 565 | 515 | 26 | 16 | M24 | 26 | 411 | 430 | 456 | 475 | 12 | 57 | 482 | 2 | 5.5 | 5 | 447 | 473 | 478 | 446 | - | 29 | 85 | 120 | -
10 | 450 | 457 | 480 | 615 | 565 | 26 | 20 | M24 | 28 | 462 | 485 | 502 | 525 | 12 | 63 | 532 | 2 | 5.5 | 5 | 497 | 523 | 524 | 496 | 12 | 33.5 | 90 | 125 | -
10 | 500 | 508 | 530 | 670 | 620 | 26 | 20 | M24 | 28 | 513.5 | 535 | 559 | 581 | 12 | 67 | 585 | 2 | 5.5 | 5 | 549 | 575 | 576 | 548 | 12 | 40.5 | 90 | 125 | -
10 | 600 | 610 | 630 | 780 | 725 | 30 | 20 | M27 | 28 | 616.5 | 636 | 658 | 678 | 12 | 75 | 685 | 2 | 5.5 | 5 | 649 | 675 | 676 | 648 | 12 | 56 | 95 | 130 | -
16 | 10 | 17.2 | 14 | 90 | 60 | 14 | 4 | M12 | 16 | 18 | 15 | 30 | 30 | 4 | 22 | 40 | 2 | 4.5 | 4 | 24 | 34 | 35 | 23 | 4 | 0.5 | 50 | 70 | -
16 | 15 | 21.3 | 18 | 95 | 65 | 14 | 4 | M12 | 16 | 22.5 | 19 | 35 | 35 | 4 | 22 | 45 | 2 | 4.5 | 4 | 29 | 39 | 40 | 28 | 4 | 0.5 | 50 | 70 | -
16 | 20 | 26.9 | 25 | 105 | 75 | 14 | 4 | M12 | 18 | 27.5 | 26 | 45 | 45 | 4 | 26 | 58 | 2 | 4.5 | 4 | 36 | 50 | 51 | 35 | 4 | 1 | 55 | 75 | -
16 | 25 | 33.7 | 32 | 115 | 85 | 14 | 4 | M12 | 18 | 34.5 | 33 | 52 | 52 | 4 | 28 | 68 | 2 | 4.5 | 4 | 43 | 57 | 58 | 42 | 5 | 1.5 | 55 | 75 | -
16 | 32 | 42.4 | 38 | 140 | 100 | 18 | 4 | M16 | 18 | 43.5 | 39 | 60 | 60 | 6 | 30 | 78 | 2 | 4.5 | 4 | 51 | 65 | 66 | 50 | 5 | 2 | 60 | 85 | -
16 | 40 | 48.3 | 45 | 150 | 110 | 18 | 4 | M16 | 18 | 49.5 | 46 | 70 | 70 | 6 | 32 | 88 | 2 | 4.5 | 4 | 61 | 75 | 76 | 60 | 5 | 2 | 60 | 85 | -
16 | 50 | 60.3 | 57 | 165 | 125 | 18 | 4 | M16 | 18 | 61.5 | 59 | 84 | 84 | 5 | 32 | 102 | 2 | 4.5 | 4 | 73 | 87 | 88 | 72 | 5 | 2.5 | 60 | 85 | -
16 | 65 | 76.1 | 76 | 185 | 145 | 18 | 8 | M16 | 18 | 77.5 | 78 | 104 | 104 | 6 | 32 | 122 | 2 | 4.5 | 4 | 95 | 109 | 110 | 94 | 6 | 3 | 60 | 85 | -
16 | 80 | 88.9 | 89 | 200 | 160 | 18 | 8 | M16 | 20 | 90.5 | 91 | 118 | 118 | 6 | 34 | 138 | 2 | 4.5 | 4 | 106 | 120 | 121 | 105 | 6 | 4 | 65 | 90 | -
16 | 100 | 114.3 | 108 | 220 | 180 | 18 | 8 | M16 | 20 | 116 | 110 | 140 | 140 | 8 | 40 | 158 | 2 | 5 | 4.5 | 129 | 149 | 150 | 128 | 6 | 4.5 | 65 | 90 | -
16 | 125 | 139.7 | 133 | 250 | 210 | 18 | 8 | M16 | 22 | 143.5 | 135 | 168 | 168 | 8 | 44 | 188 | 2 | 5 | 4.5 | 155 | 175 | 176 | 154 | 6 | 6.5 | 70 | 95 | -
16 | 150 | 168.3 | 159 | 285 | 240 | 22 | 8 | M20 | 22 | 170.5 | 161 | 195 | 195 | 10 | 44 | 212 | 2 | 5 | 4.5 | 183 | 203 | 204 | 182 | 6 | 7.5 | 75 | 105 | -
16 | 200 | 219.1 | 219 | 340 | 295 | 22 | 12 | M20 | 24 | 221.5 | 222 | 246 | 246 | 10 | 44 | 268 | 2 | 5 | 4.5 | 239 | 259 | 260 | 238 | 8 | 10 | 80 | 105 | -
16 | 250 | 273 | 273 | 405 | 355 | 26 | 12 | M24 | 26 | 276.5 | 276 | 298 | 298 | 12 | 46 | 320 | 2 | 5 | 4.5 | 292 | 312 | 313 | 291 | 10 | 14 | 85 | 120 | -
16 | 300 | 323.9 | 325 | 460 | 410 | 26 | 12 | M24 | 28 | 328 | 328 | 350 | 350 | 12 | 46 | 378 | 2 | 5 | 4.5 | 343 | 363 | 364 | 342 | 11 | 18 | 90 | 125 | -
16 | 350 | 355.6 | 377 | 520 | 470 | 26 | 16 | M24 | 30 | 360 | 381 | 400 | 412 | 12 | 57 | 428 | 2 | 5.5 | 5 | 395 | 421 | 422 | 394 | 12 | 28.5 | 95 | 130 | -
16 | 400 | 406.4 | 426 | 580 | 525 | 30 | 16 | M27 | 32 | 411 | 430 | 456 | 475 | 12 | 63 | 490 | 2 | 5.5 | 5 | 447 | 473 | 474 | 446 | 12 | 36.5 | 100 | 140 | -
16 | 450 | 457 | 480 | 640 | 585 | 30 | 20 | M27 | 40 | 462 | 485 | 502 | 525 | 12 | 68 | 550 | 2 | 5.5 | 5 | 497 | 523 | 524 | 496 | 12 | 49.5 | 120 | 155 | -
16 | 500 | 508 | 530 | 715 | 650 | 33 | 20 | M30 | 44 | 513.5 | 535 | 559 | 581 | 12 | 73 | 610 | 2 | 5.5 | 5 | 549 | 575 | 576 | 548 | 12 | 68.5 | 130 | 170 | -
16 | 600 | 610 | 630 | 840 | 770 | 36 | 20 | M33 | 54 | 616.5 | 636 | 658 | 678 | 12 | 83 | 725 | 2 | 5.5 | 5 | 649 | 675 | 676 | 648 | 12 | 107.5 | 155 | 200 | -
25 | 10 | 17.2 | 14 | 90 | 60 | 14 | 4 | M12 | 16 | 18 | 15 | 30 | 30 | 4 | 22 | 40 | 2 | 4.5 | 4 | 24 | 34 | 35 | 23 | 4 | 0.5 | - | 70 | -
25 | 15 | 21.3 | 18 | 95 | 65 | 14 | 4 | M12 | 16 | 22.5 | 19 | 35 | 35 | 4 | 22 | 45 | 2 | 4.5 | 4 | 29 | 39 | 40 | 28 | 4 | 0.5 | - | 70 | -
25 | 20 | 26.9 | 25 | 105 | 75 | 14 | 4 | M12 | 18 | 27.5 | 26 | 45 | 45 | 4 | 26 | 58 | 2 | 4.5 | 4 | 36 | 50 | 51 | 35 | 4 | 1 | - | 75 | -
25 | 25 | 33.7 | 32 | 115 | 85 | 14 | 4 | M12 | 18 | 34.5 | 33 | 52 | 52 | 4 | 28 | 68 | 2 | 4.5 | 4 | 43 | 57 | 58 | 42 | 5 | 1.5 | - | 75 | -
25 | 32 | 42.4 | 38 | 140 | 100 | 18 | 4 | M16 | 18 | 43.5 | 39 | 60 | 60 | 6 | 30 | 78 | 2 | 4.5 | 4 | 51 | 65 | 66 | 50 | 5 | 2 | - | 85 | -
25 | 40 | 48.3 | 45 | 150 | 110 | 18 | 4 | M16 | 18 | 49.5 | 46 | 70 | 70 | 6 | 32 | 88 | 2 | 4.5 | 4 | 61 | 75 | 76 | 60 | 5 | 2 | - | 85 | -
25 | 50 | 60.3 | 57 | 165 | 125 | 18 | 4 | M16 | 20 | 61.5 | 59 | 84 | 84 | 6 | 34 | 102 | 2 | 4.5 | 4 | 73 | 87 | 88 | 72 | 5 | 3 | - | 90 | -
25 | 65 | 76.1 | 76 | 185 | 145 | 18 | 8 | M16 | 22 | 77.5 | 78 | 104 | 104 | 6 | 38 | 122 | 2 | 4.5 | 4 | 95 | 109 | 110 | 94 | 6 | 4 | - | 95 | -
25 | 80 | 88.9 | 89 | 200 | 160 | 18 | 8 | M16 | 24 | 90.5 | 91 | 118 | 118 | 8 | 40 | 138 | 2 | 4.5 | 4 | 106 | 120 | 121 | 105 | 6 | 4.5 | - | 95 | -
25 | 100 | 114.3 | 108 | 235 | 190 | 22 | 8 | M20 | 24 | 116 | 110 | 145 | 145 | 8 | 44 | 162 | 2 | 5 | 4.5 | 129 | 149 | 150 | 128 | 6 | 6.5 | - | 105 | -
25 | 125 | 139.7 | 133 | 270 | 220 | 26 | 8 | M24 | 26 | 143.5 | 135 | 170 | 170 | 8 | 48 | 188 | 2 | 5 | 4.5 | 155 | 175 | 176 | 154 | 6 | 8.5 | - | 120 | -
25 | 150 | 168.3 | 159 | 300 | 250 | 26 | 8 | M24 | 28 | 170.5 | 161 | 200 | 200 | 10 | 52 | 218 | 2 | 5 | 4.5 | 183 | 203 | 204 | 182 | 6 | 11 | - | 125 | -
25 | 200 | 219.1 | 219 | 360 | 310 | 26 | 12 | M24 | 30 | 221.5 | 222 | 256 | 256 | 10 | 52 | 278 | 2 | 5 | 4.5 | 239 | 259 | 260 | 238 | 8 | 15 | - | 130 | -
25 | 250 | 273 | 273 | 425 | 370 | 30 | 12 | M27 | 32 | 276.5 | 276 | 310 | 310 | 12 | 60 | 335 | 2 | 5 | 4.5 | 292 | 312 | 313 | 291 | 10 | 21 | - | 140 | -
25 | 300 | 323.9 | 325 | 485 | 430 | 30 | 16 | M27 | 34 | 328 | 328 | 364 | 364 | 12 | 67 | 395 | 2 | 5 | 4.5 | 343 | 363 | 364 | 342 | 11 | 28 | - | 145 | -
25 | 350 | 355.6 | 377 | 555 | 490 | 33 | 16 | M30 | 38 | 360 | 381 | 418 | 430 | 12 | 72 | 450 | 2 | 5.5 | 5 | 395 | 421 | 422 | 394 | 12 | 46.5 | - | 155 | -
25 | 400 | 406.4 | 426 | 620 | 550 | 36 | 16 | M33 | 40 | 411 | 430 | 472 | 492 | 12 | 78 | 505 | 2 | 5.5 | 5 | 447 | 473 | 478 | 446 | 12 | 59.5 | - | 170 | -
25 | 450 | 457 | 480 | 670 | 600 | 36 | 20 | M33 | 46 | 462 | 485 | 520 | 542 | 12 | 84 | 555 | 2 | 5.5 | 5 | 497 | 523 | 524 | 496 | 12 | 71.5 | - | 180 | -
25 | 500 | 508 | 530 | 730 | 660 | 36 | 20 | M33 | 48 | 513.5 | 535 | 580 | 602 | 12 | 90 | 615 | 2 | 5.5 | 5 | 549 | 575 | 576 | 548 | 12 | 89.5 | - | 185 | -
25 | 600 | 610 | 630 | 845 | 770 | 39 | 20 | M36×3 | 58 | 616.5 | 636 | 684 | 704 | 12 | 100 | 720 | 2 | 5.5 | 5 | 649 | 675 | 676 | 648 | 12 | 139.5 | - | 205 | -
40 | 10 | 17.2 | 14 | 90 | 60 | 14 | 4 | M12 | 16 | 18 | 15 | 30 | 30 | 4 | 22 | 40 | 2 | 4.5 | 4 | 24 | 34 | 35 | 23 | 4 | 0.5 | - | 70 | -
40 | 15 | 21.3 | 18 | 95 | 65 | 14 | 4 | M12 | 16 | 22.5 | 19 | 35 | 35 | 4 | 22 | 45 | 2 | 4.5 | 4 | 29 | 39 | 40 | 28 | 4 | 0.5 | - | 70 | -
40 | 20 | 26.9 | 25 | 105 | 75 | 14 | 4 | M12 | 18 | 27.5 | 26 | 45 | 45 | 4 | 26 | 58 | 2 | 4.5 | 4 | 36 | 50 | 51 | 35 | 4 | 1 | - | 75 | -
40 | 25 | 33.7 | 32 | 115 | 85 | 14 | 4 | M12 | 18 | 34.5 | 33 | 52 | 52 | 4 | 28 | 68 | 2 | 4.5 | 4 | 43 | 57 | 58 | 42 | 5 | 1.5 | - | 75 | -
40 | 32 | 42.4 | 38 | 140 | 100 | 18 | 4 | M16 | 18 | 43.5 | 39 | 60 | 60 | 6 | 30 | 78 | 2 | 4.5 | 4 | 51 | 65 | 66 | 50 | 5 | 2 | - | 85 | -
40 | 40 | 48.3 | 45 | 150 | 110 | 18 | 4 | M16 | 18 | 49.5 | 46 | 70 | 70 | 6 | 32 | 88 | 2 | 4.5 | 4 | 61 | 75 | 76 | 60 | 5 | 2 | - | 85 | -
40 | 50 | 60.3 | 57 | 165 | 125 | 18 | 4 | M16 | 20 | 61.5 | 59 | 84 | 84 | 6 | 34 | 102 | 2 | 4.5 | 4 | 73 | 87 | 88 | 72 | 5 | 3 | - | 90 | -
40 | 65 | 76.1 | 76 | 185 | 145 | 18 | 8 | M16 | 22 | 77.5 | 78 | 104 | 104 | 6 | 38 | 122 | 2 | 4.5 | 4 | 95 | 109 | 110 | 94 | 6 | 4 | - | 95 | -
40 | 80 | 88.9 | 89 | 200 | 160 | 18 | 8 | M16 | 24 | 90.5 | 91 | 118 | 118 | 8 | 40 | 138 | 2 | 4.5 | 4 | 106 | 120 | 121 | 105 | 6 | 4.5 | - | 95 | -
40 | 100 | 114.3 | 108 | 235 | 190 | 22 | 8 | M20 | 24 | 116 | 110 | 145 | 145 | 8 | 44 | 162 | 2 | 5 | 4.5 | 129 | 149 | 150 | 128 | 6 | 6.5 | - | 105 | -
40 | 125 | 139.7 | 133 | 270 | 220 | 26 | 8 | M24 | 26 | 143.5 | 135 | 170 | 170 | 8 | 48 | 188 | 2 | 5 | 4.5 | 155 | 175 | 176 | 154 | 7 | 8.5 | - | 120 | -
40 | 150 | 168.3 | 159 | 300 | 250 | 26 | 8 | M24 | 28 | 170.5 | 161 | 200 | 200 | 10 | 52 | 218 | 2 | 5 | 4.5 | 183 | 203 | 204 | 182 | 8 | 11 | - | 125 | -
40 | 200 | 219.1 | 219 | 375 | 320 | 30 | 12 | M27 | 34 | 221.5 | 222 | 260 | 260 | 10 | 52 | 285 | 2 | 5 | 4.5 | 239 | 259 | 260 | 238 | 10 | 18.5 | - | 145 | -
40 | 250 | 273 | 273 | 450 | 385 | 33 | 12 | M30 | 38 | 276.5 | 276 | 312 | 312 | 12 | 60 | 345 | 2 | 5 | 4.5 | 292 | 312 | 313 | 291 | 11 | 28.5 | - | 155 | -
40 | 300 | 323.9 | 325 | 515 | 450 | 33 | 16 | M30 | 42 | 328 | 328 | 380 | 380 | 12 | 67 | 410 | 2 | 5 | 4.5 | 343 | 363 | 364 | 342 | 12 | 41.5 | - | 165 | -
40 | 350 | 355.6 | 377 | 580 | 510 | 36 | 16 | M33 | 46 | 360 | 381 | 424 | 444 | 12 | 72 | 465 | 2 | 5.5 | 5 | 395 | 421 | 422 | 394 | 13 | 60 | - | 180 | -
40 | 400 | 406.4 | 426 | 660 | 585 | 39 | 16 | M36×3 | 50 | 411 | 430 | 478 | 518 | 12 | 78 | 535 | 2 | 5.5 | 5 | 447 | 473 | 478 | 446 | 14 | 83.5 | - | 190 | -
40 | 450 | 457 | 480 | 685 | 610 | 39 | 20 | M36×3 | 57 | 462 | 485 | 522 | 545 | 12 | 84 | 560 | 2 | 5.5 | 5 | 497 | 523 | 524 | 496 | 16 | 87.5 | - | 205 | -
40 | 500 | 508 | 530 | 755 | 670 | 42 | 20 | M39×3 | 57 | 513.5 | 535 | 576 | 598 | 12 | 90 | 615 | 2 | 5.5 | 5 | 549 | 575 | 576 | 548 | 17 | 107.5 | - | 215 | -
40 | 600 | 610 | 630 | 890 | 795 | 48 | 20 | M45×3 | 72 | 616.5 | 636 | 686 | 706 | 12 | 100 | 735 | 2 | 5.5 | 5 | 649 | 675 | 676 | 648 | 18 | 176 | - | 260 | -

## 20592带颈对焊
HG/T20592 带颈对焊法兰
公称压力 |  | 63
公称直径 |  | 150 |  |  | 回目录
密封面型式 |  | rf
钢管系列 |  | B
DN | A1 | D | K | L | n | Th | C | N | S | H1 | R | H | kg
150 | 159 | 345 | 280 | 33 | 8 | M30 | 36 | 202 | 5.6 | 12 | 10 | 95 | 21.5
d | f1 | f2 | f3 | W | X | Y | Z | P | E | F | RMAX | LSR | LZR | LZJ
218 | 2 | [8 empty] | - | - | - | 155 | 170 | bar: B D to B S
公称 | 公称 | 钢管外径 |  | 法兰 | 螺栓孔中 | 螺栓孔 | 螺栓孔 | 螺栓 | 法兰 | 法兰径 |  |  |  |  | 法兰 | 密封面尺寸(RF、FM/M、T/G) | [7 empty] | 环连接面密封尺寸 |  |  |  |  | 法兰质量 | LSR | LZR | LZJ
压力 | 尺寸 | A1 |  | 外径 | 心圆直径 | 直径 | 数量 |  | 厚度 | N |  | S | H1 | R | 高度
PN | DN | A | B | D | K | L | n | Th | C | A | B | ≥ | ≈ |  | H | d | f1 | f2 | f3 | W | X | Y | Z | d | P | E | F | Rmax | kg
10 | 10 | 17.2 | 14 | 90 | 60 | 14 | 4 | M12 | 16 | 28 | 28 | 1.8 | 6 | 4 | 35 | 40 | 2 | 4.5 | 4 | 24 | 34 | 35 | 23 | - | - | - | - | - | 0.5 | 50 | 70 | -
10 | 15 | 21.3 | 18 | 95 | 65 | 14 | 4 | M12 | 16 | 32 | 32 | 2 | 6 | 4 | 38 | 45 | 2 | 4.5 | 4 | 29 | 39 | 40 | 28 | - | - | - | - | - | 1 | 50 | 70 | -
10 | 20 | 26.9 | 25 | 105 | 75 | 14 | 4 | M12 | 18 | 40 | 40 | 2.3 | 6 | 4 | 40 | 58 | 2 | 4.5 | 4 | 36 | 50 | 51 | 35 | - | - | - | - | - | 1 | 55 | 75 | -
10 | 25 | 33.7 | 32 | 115 | 85 | 14 | 4 | M12 | 18 | 46 | 46 | 2.6 | 6 | 4 | 40 | 68 | 2 | 4.5 | 4 | 43 | 57 | 58 | 42 | - | - | - | - | - | 1 | 55 | 75 | -
10 | 32 | 42.4 | 38 | 140 | 100 | 18 | 4 | M16 | 18 | 56 | 56 | 2.6 | 6 | 6 | 42 | 78 | 2 | 4.5 | 4 | 51 | 65 | 66 | 50 | - | - | - | - | - | 2 | 60 | 85 | -
10 | 40 | 48.3 | 45 | 150 | 110 | 18 | 4 | M16 | 18 | 64 | 64 | 2.6 | 7 | 6 | 45 | 88 | 2 | 4.5 | 4 | 61 | 75 | 76 | 60 | - | - | - | - | - | 2 | 60 | 85 | -
10 | 50 | 60.3 | 57 | 165 | 125 | 18 | 4 | M16 | 18 | 74 | 74 | 2.9 | 8 | 5 | 45 | 102 | 2 | 4.5 | 4 | 73 | 87 | 88 | 72 | - | - | - | - | - | 2.5 | 60 | 85 | -
10 | 65 | 76.1 | 76 | 185 | 145 | 18 | 8 | M16 | 18 | 92 | 92 | 2.9 | 10 | 6 | 45 | 122 | 2 | 4.5 | 4 | 95 | 109 | 110 | 94 | - | - | - | - | - | 3 | 60 | 85 | -
10 | 80 | 88.9 | 89 | 200 | 160 | 18 | 8 | M16 | 20 | 105 | 105 | 3.2 | 10 | 6 | 50 | 138 | 2 | 4.5 | 4 | 106 | 120 | 121 | 105 | - | - | - | - | - | 4 | 65 | 90 | -
10 | 100 | 114.3 | 108 | 220 | 180 | 18 | 8 | M16 | 20 | 131 | 131 | 3.6 | 12 | 8 | 52 | 158 | 2 | 5 | 4.5 | 129 | 149 | 150 | 128 | - | - | - | - | - | 4.5 | 65 | 90 | -
10 | 125 | 139.7 | 133 | 250 | 210 | 18 | 8 | M16 | 22 | 156 | 156 | 4 | 12 | 8 | 55 | 188 | 2 | 5 | 4.5 | 155 | 175 | 176 | 154 | - | - | - | - | - | 6.5 | 70 | 95 | -
10 | 150 | 168.3 | 159 | 285 | 240 | 22 | 8 | M20 | 22 | 184 | 184 | 4.5 | 12 | 10 | 55 | 212 | 2 | 5 | 4.5 | 183 | 203 | 204 | 182 | - | - | - | - | - | 7.5 | 75 | 105 | -
10 | 200 | 219.1 | 219 | 340 | 295 | 22 | 8 | M20 | 24 | 234 | 234 | 6.3 | 16 | 10 | 62 | 268 | 2 | 5 | 4.5 | 239 | 259 | 260 | 238 | - | - | - | - | - | 11.5 | 80 | 105 | -
10 | 250 | 273 | 273 | 395 | 350 | 22 | 12 | M20 | 26 | 292 | 292 | 6.3 | 16 | 12 | 68 | 320 | 2 | 5 | 4.5 | 292 | 312 | 313 | 291 | - | - | - | - | - | 15.5 | 80 | 110 | -
10 | 300 | 323.9 | 325 | 445 | 400 | 22 | 12 | M20 | 26 | 342 | 342 | 7.1 | 16 | 12 | 68 | 370 | 2 | 5 | 4.5 | 343 | 363 | 364 | 342 | - | - | - | - | - | 18 | 80 | 110 | -
10 | 350 | 355.6 | 377 | 505 | 460 | 22 | 16 | M20 | 26 | 385 | 402 | 7.1 | 16 | 12 | 68 | 430 | 2 | 5.5 | 5 | 395 | 421 | 422 | 394 | - | - | - | - | - | 24.5 | 80 | 110 | -
10 | 400 | 406.4 | 426 | 565 | 515 | 26 | 16 | M24 | 26 | 440 | 458 | 7.1 | 16 | 12 | 72 | 482 | 2 | 5.5 | 5 | 447 | 473 | 478 | 446 | - | - | - | - | - | 29.5 | 85 | 120 | -
10 | 450 | 457 | 480 | 615 | 565 | 26 | 20 | M24 | 28 | 488 | 510 | 7.1 | 16 | 12 | 72 | 532 | 2 | 5.5 | 5 | 497 | 523 | 524 | 496 | - | - | - | - | - | 34 | 90 | 125 | -
10 | 500 | 508 | 530 | 670 | 620 | 26 | 20 | M24 | 28 | 542 | 562 | 7.1 | 16 | 12 | 75 | 585 | 2 | 5.5 | 5 | 549 | 575 | 576 | 548 | - | - | - | - | - | 39.5 | 90 | 125 | -
10 | 600 | 610 | 630 | 780 | 725 | 30 | 20 | M27 | 28 | 642 | 660 | 7.1 | 18 | 12 | 80 | 685 | 2 | 5.5 | 5 | 649 | 675 | 676 | 648 | - | - | - | - | - | 56 | 95 | 130 | -
10 | 700 | 711 | 720 | 895 | 840 | 30 | 24 | M27 | 30 | 746 | 755 | 8 | 18 | 12 | 80 | 800 | 2 | - | - | - | - | - | - | - | - | - | - | - | 65 | 100 | 135 | -
10 | 800 | 813 | 820 | 1015 | 950 | 33 | 24 | M30 | 32 | 850 | 855 | 8 | 18 | 12 | 90 | 905 | 2 | - | - | - | - | - | - | - | - | - | - | - | 87 | 105 | 145 | -
10 | 900 | 914 | 920 | 1115 | 1050 | 33 | 28 | M30 | 34 | 950 | 954 | 10 | 20 | 12 | 95 | 1005 | 2 | - | - | - | - | - | - | - | - | - | - | - | 106 | 110 | 150 | -
10 | 1000 | 1016 | 1020 | 1230 | 1160 | 36 | 28 | M33 | 34 | 1052 | 1054 | 10 | 20 | 16 | 95 | 1110 | 2 | - | - | - | - | - | - | - | - | - | - | - | 123 | 115 | 155 | -
10 | 1200 | 1219 | 1220 | 1455 | 1380 | 39 | 32 | M36×3 | 38 | 1256 | 1256 | 11 | 25 | 16 | 115 | 1330 | 2 | - | - | - | - | - | - | - | - | - | - | - | 184 | 125 | 165 | -
10 | 1400 | 1422 | 1420 | 1675 | 1590 | 42 | 36 | M39×3 | 42 | 1460 | 1460 | 12 | 25 | 16 | 120 | 1535 | 2 | - | - | - | - | - | - | - | - | - | - | - | 252 | 135 | 185 | -
10 | 1600 | 1626 | 1620 | 1915 | 1820 | 48 | 40 | M45×3 | 46 | 1666 | 1666 | 14 | 25 | 16 | 130 | 1760 | 2 | - | - | - | - | - | - | - | - | - | - | - | 363 | 145 | 210 | -
10 | 1800 | 1829 | 1820 | 2115 | 2020 | 48 | 44 | M45×3 | 50 | 1868 | 1866 | 15 | 30 | 16 | 140 | 1960 | 2 | - | - | - | - | - | - | - | - | - | - | - | 445.5 | 155 | 215 | -
10 | 2000 | 2032 | 2020 | 2325 | 2230 | 48 | 48 | M45×3 | 54 | 2072 | 2070 | 16 | 30 | 16 | 150 | 2170 | 2 | - | - | - | - | - | - | - | - | - | - | - | 558 | 160 | 225 | -
16 | 10 | 17.2 | 14 | 90 | 60 | 14 | 4 | M12 | 16 | 28 | 28 | 1.8 | 6 | 4 | 35 | 40 | 2 | 4.5 | 4 | 24 | 34 | 35 | 23 | - | - | - | - | - | 0.5 | 50 | 70 | -
16 | 15 | 21.3 | 18 | 95 | 65 | 14 | 4 | M12 | 16 | 32 | 32 | 2 | 6 | 4 | 38 | 45 | 2 | 4.5 | 4 | 29 | 39 | 40 | 28 | - | - | - | - | - | 1 | 50 | 70 | -
16 | 20 | 26.9 | 25 | 105 | 75 | 14 | 4 | M12 | 18 | 40 | 40 | 2.3 | 6 | 4 | 40 | 58 | 2 | 4.5 | 4 | 36 | 50 | 51 | 35 | - | - | - | - | - | 1 | 55 | 75 | -
16 | 25 | 33.7 | 32 | 115 | 85 | 14 | 4 | M12 | 18 | 46 | 46 | 2.6 | 6 | 4 | 40 | 68 | 2 | 4.5 | 4 | 43 | 57 | 58 | 42 | - | - | - | - | - | 1 | 55 | 75 | -
16 | 32 | 42.4 | 38 | 140 | 100 | 18 | 4 | M16 | 18 | 56 | 56 | 2.6 | 6 | 6 | 42 | 78 | 2 | 4.5 | 4 | 51 | 65 | 66 | 50 | - | - | - | - | - | 2 | 60 | 85 | -
16 | 40 | 48.3 | 45 | 150 | 110 | 18 | 4 | M16 | 18 | 64 | 64 | 2.6 | 7 | 6 | 45 | 88 | 2 | 4.5 | 4 | 61 | 75 | 76 | 60 | - | - | - | - | - | 2 | 60 | 85 | -
16 | 50 | 60.3 | 57 | 165 | 125 | 18 | 4 | M16 | 18 | 74 | 74 | 2.9 | 8 | 5 | 45 | 102 | 2 | 4.5 | 4 | 73 | 87 | 88 | 72 | - | - | - | - | - | 2.5 | 60 | 85 | -
16 | 65 | 76.1 | 76 | 185 | 145 | 18 | 8 | M16 | 18 | 92 | 92 | 2.9 | 10 | 6 | 45 | 122 | 2 | 4.5 | 4 | 95 | 109 | 110 | 94 | - | - | - | - | - | 3 | 60 | 85 | -
16 | 80 | 88.9 | 89 | 200 | 160 | 18 | 8 | M16 | 20 | 105 | 105 | 3.2 | 10 | 6 | 50 | 138 | 2 | 4.5 | 4 | 106 | 120 | 121 | 105 | - | - | - | - | - | 4 | 65 | 90 | -
16 | 100 | 114.3 | 108 | 220 | 180 | 18 | 8 | M16 | 20 | 131 | 131 | 3.6 | 12 | 8 | 52 | 158 | 2 | 5 | 4.5 | 129 | 149 | 150 | 128 | - | - | - | - | - | 4.5 | 65 | 90 | -
16 | 125 | 139.7 | 133 | 250 | 210 | 18 | 8 | M16 | 22 | 156 | 156 | 4 | 12 | 8 | 55 | 188 | 2 | 5 | 4.5 | 155 | 175 | 176 | 154 | - | - | - | - | - | 6.5 | 70 | 95 | -
16 | 150 | 168.3 | 159 | 285 | 240 | 22 | 8 | M20 | 22 | 184 | 184 | 4.5 | 12 | 10 | 55 | 212 | 2 | 5 | 4.5 | 183 | 203 | 204 | 182 | - | - | - | - | - | 7.5 | 75 | 105 | -
16 | 200 | 219.1 | 219 | 340 | 295 | 22 | 12 | M20 | 24 | 235 | 235 | 6.3 | 16 | 10 | 62 | 268 | 2 | 5 | 4.5 | 239 | 259 | 260 | 238 | - | - | - | - | - | 11 | 80 | 105 | -
16 | 250 | 273 | 273 | 405 | 355 | 26 | 12 | M24 | 26 | 292 | 292 | 6.3 | 16 | 12 | 70 | 320 | 2 | 5 | 4.5 | 292 | 312 | 313 | 291 | - | - | - | - | - | 16.5 | 85 | 120 | -
16 | 300 | 323.9 | 325 | 460 | 410 | 26 | 12 | M24 | 28 | 344 | 344 | 7.1 | 16 | 12 | 78 | 378 | 2 | 5 | 4.5 | 343 | 363 | 364 | 342 | - | - | - | - | - | 22 | 90 | 125 | -
16 | 350 | 355.6 | 377 | 520 | 470 | 26 | 16 | M24 | 30 | 390 | 410 | 8 | 16 | 12 | 82 | 428 | 2 | 5.5 | 5 | 395 | 421 | 422 | 394 | - | - | - | - | - | 32 | 95 | 130 | -
16 | 400 | 406.4 | 426 | 580 | 525 | 30 | 16 | M27 | 32 | 445 | 464 | 8 | 16 | 12 | 85 | 490 | 2 | 5.5 | 5 | 447 | 473 | 478 | 446 | - | - | - | - | - | 40 | 100 | 140 | -
16 | 450 | 457 | 480 | 640 | 585 | 30 | 20 | M27 | 40 | 490 | 512 | 8 | 16 | 12 | 87 | 550 | 2 | 5.5 | 5 | 497 | 523 | 524 | 496 | - | - | - | - | - | 54.5 | 120 | 155 | -
16 | 500 | 508 | 530 | 715 | 650 | 33 | 20 | M30 | 44 | 548 | 578 | 8 | 16 | 12 | 90 | 610 | 2 | 5.5 | 5 | 549 | 575 | 576 | 548 | - | - | - | - | - | 74 | 130 | 170 | -
16 | 600 | 610 | 630 | 840 | 770 | 36 | 20 | M33 | 54 | 652 | 670 | 8.8 | 18 | 12 | 95 | 725 | 2 | 5.5 | 5 | 649 | 675 | 676 | 648 | - | - | - | - | - | 116.5 | 155 | 200 | -
16 | 700 | 711 | 720 | 910 | 840 | 36 | 24 | M33 | 36 | 755 | 759 | 8.8 | 18 | 12 | 100 | 795 | 2 | - | - | - | - | - | - | - | - | - | - | - | 87 | 115 | 160 | -
16 | 800 | 813 | 820 | 1025 | 950 | 39 | 24 | M36×3 | 38 | 855 | 855 | 10 | 20 | 12 | 105 | 900 | 2 | - | - | - | - | - | - | - | - | - | - | - | 111 | 125 | 170 | -
16 | 900 | 914 | 920 | 1125 | 1050 | 39 | 28 | M36×3 | 40 | 955 | 954 | 10 | 20 | 12 | 110 | 1000 | 2 | - | - | - | - | - | - | - | - | - | - | - | 129 | 130 | 170 | -
16 | 1000 | 1016 | 1020 | 1255 | 1170 | 42 | 28 | M39×3 | 42 | 1058 | 1060 | 10 | 22 | 16 | 120 | 1115 | 2 | - | - | - | - | - | - | - | - | - | - | - | 169 | 135 | 185 | -
16 | 1200 | 1219 | 1220 | 1485 | 1390 | 48 | 32 | M45×3 | 48 | 1262 | 1260 | 12.5 | 30 | 16 | 130 | 1330 | 2 | - | - | - | - | - | - | - | - | - | - | - | 251 | 150 | 215 | -
16 | 1400 | 1422 | 1420 | 1685 | 1590 | 48 | 36 | M45×3 | 52 | 1465 | 1465 | 14.2 | 30 | 16 | 145 | 1530 | 2 | - | - | - | - | - | - | - | - | - | - | - | 329 | 160 | 220 | -
16 | 1600 | 1626 | 1620 | 1930 | 1820 | 55 | 40 | M52×4 | 58 | 1668 | 1668 | 16 | 35 | 16 | 160 | 1750 | 2 | - | - | - | - | - | - | - | - | - | - | - | 476 | 175 | 245 | -
16 | 1800 | 1829 | 1820 | 2130 | 2020 | 55 | 44 | M52×4 | 62 | 1870 | 1870 | 17.5 | 35 | 16 | 170 | 1950 | 2 | - | - | - | - | - | - | - | - | - | - | - | 582 | 185 | 255 | -
16 | 2000 | 2032 | 2020 | 2345 | 2230 | 60 | 48 | M56×4 | 66 | 2072 | 2072 | 20 | 40 | 16 | 180 | 2150 | 2 | - | - | - | - | - | - | - | - | - | - | - | 720 | 195 | 270 | -
25 | 10 | 17.2 | 14 | 90 | 60 | 14 | 4 | M12 | 16 | 28 | 28 | 1.8 | 6 | 4 | 35 | 40 | 2 | 4.5 | 4 | 24 | 34 | 35 | 23 | - | - | - | - | - | 0.5 | - | 70 | -
25 | 15 | 21.3 | 18 | 95 | 65 | 14 | 4 | M12 | 16 | 32 | 32 | 2 | 6 | 4 | 38 | 45 | 2 | 4.5 | 4 | 29 | 39 | 40 | 28 | - | - | - | - | - | 1 | - | 70 | -
25 | 20 | 26.9 | 25 | 105 | 75 | 14 | 4 | M12 | 18 | 40 | 40 | 2.3 | 6 | 4 | 40 | 58 | 2 | 4.5 | 4 | 36 | 50 | 51 | 35 | - | - | - | - | - | 1 | - | 75 | -
25 | 25 | 33.7 | 32 | 115 | 85 | 14 | 4 | M12 | 18 | 46 | 46 | 2.6 | 6 | 4 | 40 | 68 | 2 | 4.5 | 4 | 43 | 57 | 58 | 42 | - | - | - | - | - | 1 | - | 75 | -
25 | 32 | 42.4 | 38 | 140 | 100 | 18 | 4 | M16 | 18 | 56 | 56 | 2.6 | 6 | 6 | 42 | 78 | 2 | 4.5 | 4 | 51 | 65 | 66 | 50 | - | - | - | - | - | 2 | - | 85 | -
25 | 40 | 48.3 | 45 | 150 | 110 | 18 | 4 | M16 | 18 | 64 | 64 | 2.6 | 7 | 6 | 45 | 88 | 2 | 4.5 | 4 | 61 | 75 | 76 | 60 | - | - | - | - | - | 2 | - | 85 | -
25 | 50 | 60.3 | 57 | 165 | 125 | 18 | 4 | M16 | 20 | 75 | 75 | 2.9 | 8 | 6 | 48 | 102 | 2 | 4.5 | 4 | 73 | 87 | 88 | 72 | - | - | - | - | - | 3 | - | 90 | -
25 | 65 | 76.1 | 76 | 185 | 145 | 18 | 8 | M16 | 22 | 90 | 90 | 2.9 | 10 | 6 | 52 | 122 | 2 | 4.5 | 4 | 95 | 109 | 110 | 94 | - | - | - | - | - | 4 | - | 95 | -
25 | 80 | 88.9 | 89 | 200 | 160 | 18 | 8 | M16 | 24 | 105 | 105 | 3.2 | 12 | 8 | 58 | 138 | 2 | 4.5 | 4 | 106 | 120 | 121 | 105 | - | - | - | - | - | 5 | - | 95 | -
25 | 100 | 114.3 | 108 | 235 | 190 | 22 | 8 | M20 | 24 | 134 | 134 | 3.6 | 12 | 8 | 65 | 162 | 2 | 5 | 4.5 | 129 | 149 | 150 | 128 | - | - | - | - | - | 6.5 | - | 105 | -
25 | 125 | 139.7 | 133 | 270 | 220 | 26 | 8 | M24 | 26 | 162 | 162 | 4 | 12 | 8 | 68 | 188 | 2 | 5 | 4.5 | 155 | 175 | 176 | 154 | - | - | - | - | - | 9 | - | 120 | -
25 | 150 | 168.3 | 159 | 300 | 250 | 26 | 8 | M24 | 28 | 192 | 192 | 4.5 | 12 | 10 | 75 | 218 | 2 | 5 | 4.5 | 183 | 203 | 204 | 182 | - | - | - | - | - | 11.5 | - | 125 | -
25 | 200 | 219.1 | 219 | 360 | 310 | 26 | 12 | M24 | 30 | 244 | 244 | 6.3 | 16 | 10 | 80 | 278 | 2 | 5 | 4.5 | 239 | 259 | 260 | 238 | - | - | - | - | - | 17 | - | 130 | -
25 | 250 | 273 | 273 | 425 | 370 | 30 | 12 | M27 | 32 | 298 | 298 | 7.1 | 18 | 12 | 88 | 335 | 2 | 5 | 4.5 | 292 | 312 | 313 | 291 | - | - | - | - | - | 24 | - | 140 | -
25 | 300 | 323.9 | 325 | 485 | 430 | 30 | 16 | M27 | 34 | 352 | 352 | 8 | 18 | 12 | 92 | 395 | 2 | 5 | 4.5 | 343 | 363 | 364 | 342 | - | - | - | - | - | 31.5 | - | 145 | -
25 | 350 | 355.6 | 377 | 555 | 490 | 33 | 16 | M30 | 38 | 398 | 420 | 8 | 20 | 12 | 100 | 450 | 2 | 5.5 | 5 | 395 | 421 | 422 | 394 | - | - | - | - | - | 48 | - | 155 | -
25 | 400 | 406.4 | 426 | 620 | 550 | 36 | 16 | M33 | 40 | 452 | 472 | 8.8 | 20 | 12 | 110 | 505 | 2 | 5.5 | 5 | 447 | 473 | 478 | 446 | - | - | - | - | - | 63 | - | 170 | -
25 | 450 | 457 | 480 | 670 | 600 | 36 | 20 | M33 | 46 | 500 | 522 | 8.8 | 20 | 12 | 110 | 555 | 2 | 5.5 | 5 | 497 | 523 | 524 | 496 | - | - | - | - | - | 75.5 | - | 180 | -
25 | 500 | 508 | 530 | 730 | 660 | 36 | 20 | M33 | 48 | 558 | 580 | 10 | 20 | 12 | 125 | 615 | 2 | 5.5 | 5 | 549 | 575 | 576 | 548 | - | - | - | - | - | 96.5 | - | 185 | -
25 | 600 | 610 | 630 | 845 | 770 | 39 | 20 | M36×3 | 58 | 660 | 680 | 11 | 20 | 12 | 125 | 720 | 2 | 5.5 | 5 | 649 | 675 | 676 | 648 | - | - | - | - | - | 138.6 | - | 205 | -
40 | 10 | 17.2 | 14 | 90 | 60 | 14 | 4 | M12 | 16 | 28 | 28 | 1.8 | 6 | 4 | 35 | 40 | 2 | 4.5 | 4 | 24 | 34 | 35 | 23 | - | - | - | - | - | 0.5 | - | 70 | -
40 | 15 | 21.3 | 18 | 95 | 65 | 14 | 4 | M12 | 16 | 32 | 32 | 2 | 6 | 4 | 38 | 45 | 2 | 4.5 | 4 | 29 | 39 | 40 | 28 | - | - | - | - | - | 1 | - | 70 | -
40 | 20 | 26.9 | 25 | 105 | 75 | 14 | 4 | M12 | 18 | 40 | 40 | 2.3 | 6 | 4 | 40 | 58 | 2 | 4.5 | 4 | 36 | 50 | 51 | 35 | - | - | - | - | - | 1 | - | 75 | -
40 | 25 | 33.7 | 32 | 115 | 85 | 14 | 4 | M12 | 18 | 46 | 46 | 2.6 | 6 | 4 | 40 | 68 | 2 | 4.5 | 4 | 43 | 57 | 58 | 42 | - | - | - | - | - | 1 | - | 75 | -
40 | 32 | 42.4 | 38 | 140 | 100 | 18 | 4 | M16 | 18 | 56 | 56 | 2.6 | 6 | 6 | 42 | 78 | 2 | 4.5 | 4 | 51 | 65 | 66 | 50 | - | - | - | - | - | 2 | - | 85 | -
40 | 40 | 48.3 | 45 | 150 | 110 | 18 | 4 | M16 | 18 | 64 | 64 | 2.6 | 7 | 6 | 45 | 88 | 2 | 4.5 | 4 | 61 | 75 | 76 | 60 | - | - | - | - | - | 2 | - | 85 | -
40 | 50 | 60.3 | 57 | 165 | 125 | 18 | 4 | M16 | 20 | 75 | 75 | 2.9 | 8 | 6 | 48 | 102 | 2 | 4.5 | 4 | 73 | 87 | 88 | 72 | - | - | - | - | - | 3 | - | 90 | -
40 | 65 | 76.1 | 76 | 185 | 145 | 18 | 8 | M16 | 22 | 90 | 90 | 2.9 | 10 | 6 | 52 | 122 | 2 | 4.5 | 4 | 95 | 109 | 110 | 94 | - | - | - | - | - | 4 | - | 95 | -
40 | 80 | 88.9 | 89 | 200 | 160 | 18 | 8 | M16 | 24 | 105 | 105 | 3.2 | 12 | 8 | 58 | 138 | 2 | 4.5 | 4 | 106 | 120 | 121 | 105 | - | - | - | - | - | 5 | - | 95 | -
40 | 100 | 114.3 | 108 | 235 | 190 | 22 | 8 | M20 | 24 | 134 | 134 | 3.6 | 12 | 8 | 65 | 162 | 2 | 5 | 4.5 | 129 | 149 | 150 | 128 | - | - | - | - | - | 6.5 | - | 105 | -
40 | 125 | 139.7 | 133 | 270 | 220 | 26 | 8 | M24 | 26 | 162 | 162 | 4 | 12 | 8 | 68 | 188 | 2 | 5 | 4.5 | 155 | 175 | 176 | 154 | - | - | - | - | - | 9 | - | 120 | -
40 | 150 | 168.3 | 159 | 300 | 250 | 26 | 8 | M24 | 28 | 192 | 192 | 4.5 | 12 | 10 | 75 | 218 | 2 | 5 | 4.5 | 183 | 203 | 204 | 182 | - | - | - | - | - | 11.5 | - | 125 | -
40 | 200 | 219.1 | 219 | 375 | 320 | 30 | 12 | M27 | 34 | 244 | 244 | 6.3 | 16 | 10 | 88 | 285 | 2 | 5 | 4.5 | 239 | 259 | 260 | 238 | - | - | - | - | - | 21 | - | 145 | -
40 | 250 | 273 | 273 | 450 | 385 | 33 | 12 | M30 | 38 | 306 | 306 | 7.1 | 18 | 12 | 105 | 345 | 2 | 5 | 4.5 | 292 | 312 | 313 | 291 | - | - | - | - | - | 34 | - | 155 | -
40 | 300 | 323.9 | 325 | 515 | 450 | 33 | 16 | M30 | 42 | 362 | 362 | 8 | 18 | 12 | 115 | 410 | 2 | 5 | 4.5 | 343 | 363 | 364 | 342 | - | - | - | - | - | 47.5 | - | 165 | -
40 | 350 | 355.6 | 377 | 580 | 510 | 36 | 16 | M33 | 46 | 408 | 430 | 8.8 | 20 | 12 | 125 | 465 | 2 | 5.5 | 5 | 395 | 421 | 422 | 394 | - | - | - | - | - | 69 | - | 180 | -
40 | 400 | 406.4 | 426 | 660 | 585 | 39 | 16 | M36×3 | 50 | 462 | 482 | 11 | 20 | 12 | 135 | 535 | 2 | 5.5 | 5 | 447 | 473 | 478 | 446 | - | - | - | - | - | 98 | - | 190 | -
40 | 450 | 457 | 480 | 685 | 610 | 39 | 20 | M36×3 | 57 | 500 | 522 | 12.5 | 20 | 12 | 135 | 560 | 2 | 5.5 | 5 | 497 | 523 | 524 | 496 | - | - | - | - | - | 105.1 | - | 205 | -
40 | 500 | 508 | 530 | 755 | 670 | 42 | 20 | M39×3 | 57 | 562 | 584 | 14.2 | 20 | 12 | 140 | 615 | 2 | 5.5 | 5 | 549 | 575 | 576 | 548 | - | - | - | - | - | 130.5 | - | 215 | -
40 | 600 | 610 | 630 | 890 | 795 | 48 | 20 | M45×3 | 72 | 666 | 686 | 16 | 20 | 12 | 150 | 735 | 2 | 5.5 | 5 | 649 | 675 | 676 | 648 | - | - | - | - | - | 211.5 | - | 260 | -
63 | 10 | 17.2 | 14 | 100 | 70 | 14 | 4 | M12 | 20 | 32 | 32 | 1.8 | 6 | 4 | 45 | 40 | 2 | 4.5 | 4 | 24 | 34 | 35 | 23 | - | - | - | - | - | 1 | - | 75 | 90
63 | 15 | 21.3 | 18 | 105 | 75 | 14 | 4 | M12 | 20 | 34 | 34 | 2 | 6 | 4 | 45 | 45 | 2 | 4.5 | 4 | 29 | 39 | 40 | 28 | 55 | 35 | 6.5 | 9 | 0.8 | 1 | - | 75 | 90
63 | 20 | 26.9 | 25 | 130 | 90 | 18 | 4 | M16 | 22 | 42 | 42 | 2.6 | 8 | 4 | 48 | 58 | 2 | 4.5 | 4 | 36 | 50 | 51 | 35 | 68 | 45 | 6.5 | 9 | 0.8 | 2 | - | 95 | 105
63 | 25 | 33.7 | 32 | 140 | 100 | 18 | 4 | M16 | 24 | 52 | 52 | 2.6 | 8 | 4 | 58 | 68 | 2 | 4.5 | 4 | 43 | 57 | 58 | 42 | 78 | 50 | 6.5 | 9 | 0.8 | 2.5 | - | 95 | 110
63 | 32 | 42.4 | 38 | 155 | 110 | 22 | 4 | M20 | 24 | 62 | 62 | 2.9 | 8 | 6 | 60 | 78 | 2 | 4.5 | 4 | 51 | 65 | 66 | 50 | 86 | 65 | 6.5 | 9 | 0.8 | 3 | - | 105 | 120
63 | 40 | 48.3 | 45 | 170 | 125 | 22 | 4 | M20 | 26 | 70 | 70 | 2.9 | 10 | 6 | 62 | 88 | 2 | 4.5 | 4 | 61 | 75 | 76 | 60 | 102 | 75 | 6.5 | 9 | 0.8 | 4 | - | 110 | 125
63 | 50 | 60.3 | 57 | 180 | 135 | 22 | 4 | M20 | 26 | 82 | 82 | 2.9 | 10 | 6 | 62 | 102 | 2 | 4.5 | 4 | 73 | 87 | 88 | 72 | 112 | 85 | 8 | 12 | 0.8 | 4.5 | - | 110 | 130
63 | 65 | 76.1 | 76 | 205 | 160 | 22 | 8 | M20 | 26 | 98 | 98 | 3.2 | 12 | 6 | 68 | 122 | 2 | 4.5 | 4 | 95 | 109 | 110 | 94 | 136 | 110 | 8 | 12 | 0.8 | 5.5 | - | 110 | 130
63 | 80 | 88.9 | 89 | 215 | 170 | 22 | 8 | M20 | 28 | 112 | 112 | 3.6 | 12 | 8 | 72 | 138 | 2 | 4.5 | 4 | 106 | 120 | 121 | 105 | 146 | 115 | 8 | 12 | 0.8 | 6.5 | - | 115 | 135
63 | 100 | 114.3 | 108 | 250 | 200 | 26 | 8 | M24 | 30 | 138 | 138 | 4 | 12 | 8 | 78 | 162 | 2 | 5 | 4.5 | 129 | 149 | 150 | 128 | 172 | 145 | 8 | 12 | 0.8 | 9.5 | - | 130 | 150
63 | 125 | 139.7 | 133 | 295 | 240 | 30 | 8 | M27 | 34 | 168 | 168 | 4.5 | 12 | 8 | 88 | 188 | 2 | 5 | 4.5 | 155 | 175 | 176 | 154 | 208 | 175 | 8 | 12 | 0.8 | 14.5 | - | 145 | 160
63 | 150 | 168.3 | 159 | 345 | 280 | 33 | 8 | M30 | 36 | 202 | 202 | 5.6 | 12 | 10 | 95 | 218 | 2 | 5 | 4.5 | 183 | 203 | 204 | 182 | 245 | 205 | 8 | 12 | 0.8 | 21.5 | - | 155 | 170
63 | 200 | 219.1 | 219 | 415 | 345 | 36 | 12 | M33 | 42 | 256 | 256 | 7.1 | 16 | 10 | 110 | 285 | 2 | 5 | 4.5 | 239 | 259 | 260 | 238 | 306 | 265 | 8 | 12 | 0.8 | 34 | - | 170 | 190
63 | 250 | 273 | 273 | 470 | 400 | 36 | 12 | M33 | 46 | 316 | 316 | 8.8 | 18 | 12 | 125 | 345 | 2 | 5 | 4.5 | 292 | 312 | 313 | 291 | 362 | 320 | 8 | 12 | 0.8 | 48 | - | 180 | 200
63 | 300 | 323.9 | 325 | 530 | 460 | 36 | 16 | M33 | 52 | 372 | 372 | 11 | 18 | 12 | 140 | 410 | 2 | 5 | 4.5 | 343 | 363 | 364 | 342 | 422 | 375 | 8 | 12 | 0.8 | 67.5 | - | 195 | 215
63 | 350 | 355.6 | 377 | 600 | 525 | 39 | 16 | M36×3 | 56 | 420 | 442 | 12.5 | 20 | 12 | 150 | 465 | 2 | 5.5 | 5 | 395 | 421 | 422 | 394 | 475 | 420 | 8 | 12 | 0.8 | 97.5 | - | 205 | 225
63 | 400 | 406.4 | 426 | 670 | 585 | 42 | 16 | M39×3 | 60 | 475 | 495 | 14.2 | 20 | 12 | 160 | 535 | 2 | 5.5 | 5 | 447 | 473 | 478 | 446 | 540 | 480 | 8 | 12 | 0.8 | 129 | - | 220 | 240
100 | 10 | 17.2 | 14 | 100 | 70 | 14 | 4 | M12 | 20 | 32 | 32 | 1.8 | 6 | 4 | 45 | 40 | 2 | 4.5 | 4 | 24 | 34 | 35 | 23 | - | - | - | - | - | 1 | - | 75 | 90
100 | 15 | 21.3 | 18 | 105 | 75 | 14 | 4 | M12 | 20 | 34 | 34 | 2 | 6 | 4 | 45 | 45 | 2 | 4.5 | 4 | 29 | 39 | 40 | 28 | 55 | 35 | 6.5 | 9 | 0.8 | 1 | - | 75 | 90
100 | 20 | 26.9 | 25 | 130 | 90 | 18 | 4 | M16 | 22 | 42 | 42 | 2.6 | 8 | 4 | 48 | 58 | 2 | 4.5 | 4 | 36 | 50 | 51 | 35 | 68 | 45 | 6.5 | 9 | 0.8 | 2 | - | 95 | 105
100 | 25 | 33.7 | 32 | 140 | 100 | 18 | 4 | M16 | 24 | 52 | 52 | 2.6 | 8 | 4 | 58 | 68 | 2 | 4.5 | 4 | 43 | 57 | 58 | 42 | 78 | 50 | 6.5 | 9 | 0.8 | 2.5 | - | 95 | 110
100 | 32 | 42.4 | 38 | 155 | 110 | 22 | 4 | M20 | 24 | 62 | 62 | 2.9 | 8 | 6 | 60 | 78 | 2 | 4.5 | 4 | 51 | 65 | 66 | 50 | 86 | 65 | 6.5 | 9 | 0.8 | 3 | - | 105 | 120
100 | 40 | 48.3 | 45 | 170 | 125 | 22 | 4 | M20 | 26 | 70 | 70 | 2.9 | 10 | 6 | 62 | 88 | 2 | 4.5 | 4 | 61 | 75 | 76 | 60 | 102 | 75 | 6.5 | 9 | 0.8 | 4 | - | 110 | 125
100 | 50 | 60.3 | 57 | 195 | 145 | 26 | 4 | M24 | 28 | 90 | 90 | 3.2 | 10 | 6 | 68 | 102 | 2 | 4.5 | 4 | 73 | 87 | 88 | 72 | 116 | 85 | 8 | 12 | 0.8 | 6 | - | 125 | 145
100 | 65 | 76.1 | 76 | 220 | 170 | 26 | 8 | M24 | 30 | 108 | 108 | 3.6 | 12 | 6 | 76 | 122 | 2 | 4.5 | 4 | 95 | 109 | 110 | 94 | 140 | 110 | 8 | 12 | 0.8 | 7.5 | - | 130 | 150
100 | 80 | 88.9 | 89 | 230 | 180 | 26 | 8 | M24 | 32 | 120 | 120 | 4 | 12 | 8 | 78 | 138 | 2 | 4.5 | 4 | 106 | 120 | 121 | 105 | 150 | 115 | 8 | 12 | 0.8 | 9 | - | 135 | 155
100 | 100 | 114.3 | 108 | 265 | 210 | 30 | 8 | M27 | 36 | 150 | 150 | 5 | 12 | 8 | 90 | 162 | 2 | 5 | 4.5 | 129 | 149 | 150 | 128 | 176 | 145 | 8 | 12 | 0.8 | 13 | - | 145 | 165
100 | 125 | 139.7 | 133 | 315 | 250 | 33 | 8 | M30 | 40 | 180 | 180 | 6.3 | 12 | 8 | 105 | 188 | 2 | 5 | 4.5 | 155 | 175 | 176 | 154 | 212 | 175 | 8 | 12 | 0.8 | 21 | - | 160 | 180
100 | 150 | 168.3 | 159 | 355 | 290 | 33 | 12 | M30 | 44 | 210 | 210 | 7.1 | 12 | 10 | 115 | 218 | 2 | 5 | 4.5 | 183 | 203 | 204 | 182 | 250 | 205 | 8 | 12 | 0.8 | 28 | - | 170 | 190
100 | 200 | 219.1 | 219 | 430 | 360 | 36 | 12 | M33 | 52 | 278 | 278 | 10 | 16 | 10 | 130 | 285 | 2 | 5 | 4.5 | 239 | 259 | 260 | 238 | 312 | 265 | 8 | 12 | 0.8 | 50 | - | 195 | 215
100 | 250 | 273 | 273 | 505 | 430 | 39 | 12 | M36×3 | 60 | 340 | 340 | 12.5 | 18 | 12 | 157 | 345 | 2 | 5 | 4.5 | 292 | 312 | 313 | 291 | 376 | 320 | 8 | 12 | 0.8 | 81 | - | 210 | 230
100 | 300 | 323.9 | 325 | 585 | 500 | 42 | 16 | M39×3 | 68 | 400 | 400 | 14.2 | 18 | 12 | 170 | 410 | 2 | 5 | 4.5 | 343 | 363 | 364 | 342 | 448 | 375 | 8 | 12 | 0.8 | 117.97 | - | 240 | 260
100 | 350 | 355.6 | 377 | 655 | 560 | 48 | 16 | M45×3 | 74 | 460 | 482 | 16 | 20 | 12 | 189 | 465 | 2 | 5.5 | 5 | 395 | 421 | 422 | 394 | 505 | 420 | 11 | 17 | 0.8 | 167.25 | - | 265 | 290
160 | 10 | 17.2 | 14 | 100 | 70 | 14 | 4 | M12 | 20 | 32 | 32 | 2 | 6 | 4 | 45 | 40 | 2 | 4.5 | 4 | 24 | 34 | 35 | 23 | - | - | - | - | - | 1.5 | - | 75 | 90
160 | 15 | 21.3 | 18 | 105 | 75 | 14 | 4 | M12 | 20 | 34 | 34 | 2 | 6 | 4 | 45 | 45 | 2 | 4.5 | 4 | 29 | 39 | 40 | 28 | 58 | 35 | 6.5 | 9 | 0.8 | 1.5 | - | 75 | 90
160 | 20 | 26.9 | 25 | 130 | 90 | 18 | 4 | M16 | 24 | 42 | 42 | 2.9 | 6 | 4 | 52 | 58 | 2 | 4.5 | 4 | 36 | 50 | 51 | 35 | 70 | 45 | 6.5 | 9 | 0.8 | 2.5 | - | 95 | 110
160 | 25 | 33.7 | 32 | 140 | 100 | 18 | 4 | M16 | 24 | 52 | 52 | 2.9 | 8 | 4 | 58 | 68 | 2 | 4.5 | 4 | 43 | 57 | 58 | 42 | 80 | 50 | 6.5 | 9 | 0.8 | 3 | - | 95 | 110
160 | 32 | 42.4 | 38 | 155 | 110 | 22 | 4 | M20 | 28 | 60 | 60 | 3.6 | 8 | 5 | 60 | 78 | 2 | 4.5 | 4 | 51 | 65 | 66 | 50 | 86 | 65 | 6.5 | 9 | 0.8 | 4 | - | 115 | 130
160 | 40 | 48.3 | 45 | 170 | 125 | 22 | 4 | M20 | 28 | 70 | 70 | 3.6 | 10 | 6 | 64 | 88 | 2 | 4.5 | 4 | 61 | 75 | 76 | 60 | 102 | 75 | 6.5 | 9 | 0.8 | 4.5 | - | 115 | 130
160 | 50 | 60.3 | 57 | 195 | 145 | 26 | 4 | M24 | 30 | 90 | 90 | 4 | 10 | 6 | 75 | 102 | 2 | 4.5 | 4 | 73 | 87 | 88 | 72 | 118 | 95 | 8 | 12 | 0.8 | 6.5 | - | 130 | 150
160 | 65 | 76.1 | 76 | 220 | 170 | 26 | 8 | M24 | 34 | 108 | 108 | 5 | 12 | 6 | 82 | 122 | 2 | 4.5 | 4 | 95 | 109 | 110 | 94 | 142 | 110 | 8 | 12 | 0.8 | 9.5 | - | 135 | 155
160 | 80 | 88.9 | 89 | 230 | 180 | 26 | 8 | M24 | 36 | 120 | 120 | 6.3 | 12 | 8 | 86 | 138 | 2 | 4.5 | 4 | 106 | 120 | 121 | 105 | 152 | 130 | 8 | 12 | 0.8 | 10.6 | - | 140 | 160
160 | 100 | 114.3 | 108 | 265 | 210 | 30 | 8 | M27 | 40 | 150 | 150 | 8 | 12 | 8 | 100 | 162 | 2 | 5 | 4.5 | 129 | 149 | 150 | 128 | 178 | 160 | 8 | 12 | 0.8 | 15.6 | - | 155 | 175
160 | 125 | 139.7 | 133 | 315 | 250 | 33 | 8 | M30 | 44 | 180 | 180 | 10 | 14 | 8 | 115 | 188 | 2 | 5 | 4.5 | 155 | 175 | 176 | 154 | 215 | 190 | 8 | 12 | 0.8 | 25 | - | 170 | 190
160 | 150 | 168.3 | 159 | 355 | 290 | 33 | 12 | M30 | 50 | 210 | 210 | 12.5 | 14 | 10 | 128 | 218 | 2 | 5 | 4.5 | 183 | 203 | 204 | 182 | 255 | 205 | 10 | 14 | 0.8 | 35.5 | - | 180 | 205
160 | 200 | 219.1 | 219 | 430 | 360 | 36 | 12 | M33 | 60 | 278 | 278 | 16 | 16 | 10 | 140 | 285 | 2 | 5 | 4.5 | 239 | 259 | 260 | 238 | 322 | 275 | 11 | 17 | 0.8 | 61.5 | - | 210 | 235
160 | 250 | 273 | 273 | 515 | 430 | 42 | 12 | M39×3 | 68 | 340 | 340 | 20 | 18 | 12 | 155 | 345 | 2 | 5 | 4.5 | 292 | 312 | 313 | 291 | 388 | 330 | 11 | 17 | 0.8 | 98.5 | - | 240 | 265
160 | 300 | 323.9 | 325 | 585 | 500 | 42 | 16 | M39×3 | 78 | 400 | 400 | 22.2 | 18 | 12 | 175 | 410 | 2 | 5 | 4.5 | 343 | 363 | 364 | 342 | 456 | 380 | 14 | 23 | 0.8 | 142 | - | 260 | 290

## 20592整体
HG/T20592整体法兰
公称压力 |  | 10
公称直径 |  | 700 |  |  | 回目录
密封面型式 |  | m
DN | D | K | L | n | Th | C | N | R | S0 | S1 | LSR | LZR | LZJ
700 | - | - | - | - | - | - | - | - | - | - | 105 | 145 | -
d | f1 | f2 | f3 | W | X | Y | Z | P | E | F | RMAX
[9 empty] | - | - | - | bar: 密封面型式 DN to m R
公称 | 公称 | 法兰 | 螺栓孔中 | 螺栓孔 | 螺栓孔 | 螺栓 | 法兰 | 法兰径 |  |  |  | 密封面尺寸(RF、FM/M、T/G) | [7 empty] | 环连接面密封尺寸 |  |  |  |  | LSR | LZR | LZJ
压力 | 尺寸 | 外径 | 心圆直径 | 直径 | 数量 |  | 厚度 | N | R | S0 | S1
PN | DN | D | K | L | n | Th | C |  |  |  |  | d | f1 | f2 | f3 | W | X | Y | Z | d | P | E | F | Rmax
6 | 10 | 75 | 50 | 11 | 4 | M10 | 12 | 20 | 4 | 3 | 5 | 35 | 2 | 4.5 | 4 | 24 | 34 | 35 | 23 | - | - | - | - | - | 40 | 55 | -
6 | 15 | 80 | 55 | 11 | 4 | M10 | 12 | 26 | 4 | 3 | 5.5 | 40 | 2 | 4.5 | 4 | 29 | 39 | 40 | 28 | - | - | - | - | - | 40 | 55 | -
6 | 20 | 90 | 65 | 11 | 4 | M10 | 14 | 34 | 4 | 3.5 | 7 | 50 | 2 | 4.5 | 4 | 36 | 50 | 51 | 35 | - | - | - | - | - | 45 | 60 | -
6 | 25 | 100 | 75 | 11 | 4 | M10 | 14 | 44 | 4 | 4 | 9.5 | 60 | 2 | 4.5 | 4 | 43 | 57 | 58 | 42 | - | - | - | - | - | 45 | 60 | -
6 | 32 | 120 | 90 | 14 | 4 | M12 | 14 | 54 | 6 | 4 | 11 | 70 | 2 | 4.5 | 4 | 51 | 65 | 66 | 50 | - | - | - | - | - | 50 | 65 | -
6 | 40 | 130 | 100 | 14 | 4 | M12 | 14 | 64 | 6 | 4.5 | 12 | 80 | 2 | 4.5 | 4 | 61 | 75 | 76 | 60 | - | - | - | - | - | 50 | 65 | -
6 | 50 | 140 | 110 | 14 | 4 | M12 | 14 | 74 | 6 | 5 | 12 | 90 | 2 | 4.5 | 4 | 73 | 87 | 88 | 72 | - | - | - | - | - | 50 | 65 | -
6 | 65 | 160 | 130 | 14 | 4 | M12 | 14 | 94 | 6 | 6 | 14.5 | 110 | 2 | 4.5 | 4 | 95 | 109 | 110 | 94 | - | - | - | - | - | 50 | 65 | -
6 | 80 | 190 | 150 | 18 | 4 | M16 | 16 | 110 | 8 | 7 | 15 | 128 | 2 | 4.5 | 4 | 106 | 120 | 121 | 105 | - | - | - | - | - | 55 | 80 | -
6 | 100 | 210 | 170 | 18 | 4 | M16 | 16 | 130 | 8 | 8 | 15 | 148 | 2 | 5 | 4.5 | 129 | 149 | 150 | 128 | - | - | - | - | - | 55 | 80 | -
6 | 125 | 240 | 200 | 18 | 8 | M16 | 18 | 160 | 8 | 9 | 17.5 | 178 | 2 | 5 | 4.5 | 155 | 175 | 176 | 154 | - | - | - | - | - | 60 | 85 | -
6 | 150 | 265 | 225 | 18 | 8 | M16 | 18 | 182 | 10 | 10 | 16 | 202 | 2 | 5 | 4.5 | 183 | 203 | 204 | 182 | - | - | - | - | - | 60 | 85 | -
6 | 200 | 320 | 280 | 18 | 8 | M16 | 20 | 238 | 10 | 11 | 19 | 258 | 2 | 5 | 4.5 | 239 | 259 | 260 | 238 | - | - | - | - | - | 65 | 90 | -
6 | 250 | 375 | 335 | 18 | 12 | M16 | 22 | 284 | 12 | 11 | 17 | 312 | 2 | 5 | 4.5 | 292 | 312 | 313 | 291 | - | - | - | - | - | 70 | 95 | -
6 | 300 | 440 | 395 | 22 | 12 | M20 | 22 | 342 | 12 | 12 | 21 | 365 | 2 | 5 | 4.5 | 343 | 363 | 364 | 342 | - | - | - | - | - | 75 | 105 | -
6 | 350 | 490 | 445 | 22 | 12 | M20 | 22 | 392 | 12 | 14 | 21 | 415 | 2 | 5.5 | 5 | 395 | 421 | 422 | 394 | - | - | - | - | - | 75 | 105 | -
6 | 400 | 540 | 495 | 22 | 16 | M20 | 22 | 442 | 12 | 15 | 21 | 465 | 2 | 5.5 | 5 | 447 | 473 | 478 | 446 | - | - | - | - | - | 75 | 105 | -
6 | 450 | 595 | 550 | 22 | 16 | M20 | 22 | 494 | 12 | 16 | 22 | 520 | 2 | 5.5 | 5 | 497 | 523 | 524 | 496 | - | - | - | - | - | 75 | 105 | -
6 | 500 | 645 | 600 | 22 | 20 | M20 | 24 | 544 | 12 | 16 | 22 | 570 | 2 | 5.5 | 5 | 549 | 575 | 576 | 548 | - | - | - | - | - | 80 | 105 | -
6 | 600 | 755 | 705 | 26 | 20 | M24 | 24 | 642 | 12 | 17 | 21 | 670 | 2 | 5.5 | 5 | 649 | 675 | 676 | 648 | - | - | - | - | - | 95 | 130 | -
6 | 700 | 860 | 810 | 26 | 24 | M24 | 24 | 746 | 12 | 17 | 23 | 775 | 2 | - | - | - | - | - | - | - | - | - | - | - | 85 | 115 | -
6 | 800 | 975 | 920 | 30 | 24 | M27 | 24 | 850 | 12 | 18 | 25 | 880 | 2 | - | - | - | - | - | - | - | - | - | - | - | 85 | 125 | -
6 | 900 | 1075 | 1020 | 30 | 24 | M27 | 26 | 950 | 12 | 18 | 25 | 980 | 2 | - | - | - | - | - | - | - | - | - | - | - | 90 | 125 | -
6 | 1000 | 1175 | 1120 | 30 | 28 | M27 | 26 | 1050 | 16 | 19 | 25 | 1080 | 2 | - | - | - | - | - | - | - | - | - | - | - | 90 | 125 | -
6 | 1200 | 1405 | 1340 | 33 | 32 | M30 | 28 | 1264 | 16 | 20 | 32 | 1295 | 2 | - | - | - | - | - | - | - | - | - | - | - | 95 | 135 | -
6 | 1400 | 1630 | 1560 | 36 | 36 | M33 | 32 | 1480 | 16 | 22 | 40 | 1510 | 2 | - | - | - | - | - | - | - | - | - | - | - | 110 | 150 | -
6 | 1600 | 1830 | 1760 | 36 | 40 | M33 | 34 | 1680 | 16 | 24 | 40 | 1710 | 2 | - | - | - | - | - | - | - | - | - | - | - | 115 | 155 | -
6 | 1800 | 2045 | 1970 | 39 | 44 | M36×3 | 36 | 1878 | 16 | 26 | 39 | 1920 | 2 | - | - | - | - | - | - | - | - | - | - | - | 120 | 165 | -
6 | 2000 | 2265 | 2180 | 42 | 48 | M39×3 | 38 | 2082 | 16 | 28 | 41 | 2125 | 2 | - | - | - | - | - | - | - | - | - | - | - | 125 | 175 | -
10 | 10 | 90 | 60 | 14 | 4 | M12 | 16 | 28 | 4 | 6 | 10 | 40 | 2 | 4.5 | 4 | 24 | 34 | 35 | 23 | - | - | - | - | - | 50 | 70 | -
10 | 15 | 95 | 65 | 14 | 4 | M12 | 16 | 32 | 4 | 6 | 11 | 45 | 2 | 4.5 | 4 | 29 | 39 | 40 | 28 | - | - | - | - | - | 50 | 70 | -
10 | 20 | 105 | 75 | 14 | 4 | M12 | 18 | 40 | 4 | 6.5 | 12 | 58 | 2 | 4.5 | 4 | 36 | 50 | 51 | 35 | - | - | - | - | - | 55 | 75 | -
10 | 25 | 115 | 85 | 14 | 4 | M12 | 18 | 50 | 4 | 7 | 14 | 68 | 2 | 4.5 | 4 | 43 | 57 | 58 | 42 | - | - | - | - | - | 55 | 75 | -
10 | 32 | 140 | 100 | 18 | 4 | M16 | 18 | 60 | 6 | 7 | 14 | 78 | 2 | 4.5 | 4 | 51 | 65 | 66 | 50 | - | - | - | - | - | 60 | 85 | -
10 | 40 | 150 | 110 | 18 | 4 | M16 | 18 | 70 | 6 | 7.5 | 14 | 88 | 2 | 4.5 | 4 | 61 | 75 | 76 | 60 | - | - | - | - | - | 60 | 85 | -
10 | 50 | 165 | 125 | 18 | 4 | M16 | 18 | 84 | 5 | 8 | 15 | 102 | 2 | 4.5 | 4 | 73 | 87 | 88 | 72 | - | - | - | - | - | 60 | 85 | -
10 | 65 | 185 | 145 | 18 | 8 | M16 | 18 | 104 | 6 | 8 | 14 | 122 | 2 | 4.5 | 4 | 95 | 109 | 110 | 94 | - | - | - | - | - | 60 | 85 | -
10 | 80 | 200 | 160 | 18 | 8 | M16 | 20 | 120 | 6 | 8.5 | 15 | 138 | 2 | 4.5 | 4 | 106 | 120 | 121 | 105 | - | - | - | - | - | 65 | 90 | -
10 | 100 | 220 | 180 | 18 | 8 | M16 | 20 | 140 | 8 | 9.5 | 15 | 158 | 2 | 5 | 4.5 | 129 | 149 | 150 | 128 | - | - | - | - | - | 65 | 90 | -
10 | 125 | 250 | 210 | 18 | 8 | M16 | 22 | 170 | 8 | 10 | 17 | 188 | 2 | 5 | 4.5 | 155 | 175 | 176 | 154 | - | - | - | - | - | 70 | 95 | -
10 | 150 | 285 | 240 | 22 | 8 | M20 | 22 | 190 | 10 | 11 | 17 | 212 | 2 | 5 | 4.5 | 183 | 203 | 204 | 182 | - | - | - | - | - | 75 | 105 | -
10 | 200 | 340 | 295 | 22 | 8 | M20 | 24 | 246 | 10 | 12 | 23 | 268 | 2 | 5 | 4.5 | 239 | 259 | 260 | 238 | - | - | - | - | - | 80 | 105 | -
10 | 250 | 395 | 350 | 22 | 12 | M20 | 26 | 298 | 12 | 14 | 24 | 320 | 2 | 5 | 4.5 | 292 | 312 | 313 | 291 | - | - | - | - | - | 80 | 110 | -
10 | 300 | 445 | 400 | 22 | 12 | M20 | 26 | 348 | 12 | 15 | 24 | 370 | 2 | 5 | 4.5 | 343 | 363 | 364 | 342 | - | - | - | - | - | 80 | 110 | -
10 | 350 | 505 | 460 | 22 | 16 | M20 | 26 | 408 | 12 | 16 | 29 | 430 | 2 | 5.5 | 5 | 395 | 421 | 422 | 394 | - | - | - | - | - | 80 | 110 | -
10 | 400 | 565 | 515 | 26 | 16 | M24 | 26 | 456 | 12 | 18 | 28 | 482 | 2 | 5.5 | 5 | 447 | 473 | 478 | 446 | - | - | - | - | - | 85 | 120 | -
10 | 450 | 615 | 565 | 26 | 20 | M24 | 28 | 502 | 12 | 20 | 26 | 532 | 2 | 5.5 | 5 | 497 | 523 | 524 | 496 | - | - | - | - | - | 90 | 125 | -
10 | 500 | 670 | 620 | 26 | 20 | M24 | 28 | 559 | 12 | 21 | 29.5 | 585 | 2 | 5.5 | 5 | 549 | 575 | 576 | 548 | - | - | - | - | - | 90 | 125 | -
10 | 600 | 780 | 725 | 30 | 20 | M27 | 34 | 658 | 12 | 23 | 29 | 685 | 2 | 5.5 | 5 | 649 | 675 | 676 | 648 | - | - | - | - | - | 105 | 145 | -
10 | 700 | 895 | 840 | 30 | 24 | M27 | 34 | 772 | 12 | 24 | 36 | 800 | 2 | - | - | - | - | - | - | - | - | - | - | - | 105 | 145 | -
10 | 800 | 1015 | 950 | 33 | 24 | M30 | 36 | 876 | 12 | 26 | 38 | 905 | 2 | - | - | - | - | - | - | - | - | - | - | - | 115 | 155 | -
10 | 900 | 1115 | 1050 | 33 | 28 | M30 | 38 | 976 | 12 | 27 | 38 | 1005 | 2 | - | - | - | - | - | - | - | - | - | - | - | 115 | 155 | -
10 | 1000 | 1230 | 1160 | 36 | 28 | M33 | 38 | 1080 | 16 | 29 | 40 | 1110 | 2 | - | - | - | - | - | - | - | - | - | - | - | 120 | 165 | -
10 | 1200 | 1455 | 1380 | 39 | 32 | M36×3 | 44 | 1292 | 16 | 32 | 46 | 1330 | 2 | - | - | - | - | - | - | - | - | - | - | - | 135 | 180 | -
10 | 1400 | 1675 | 1590 | 42 | 36 | M39×3 | 48 | 1496 | 16 | 34 | 48 | 1535 | 2 | - | - | - | - | - | - | - | - | - | - | - | 145 | 195 | -
10 | 1600 | 1915 | 1820 | 48 | 40 | M45×3 | 52 | 1712 | 16 | 36 | 56 | 1760 | 2 | - | - | - | - | - | - | - | - | - | - | - | 160 | 220 | -
10 | 1800 | 2115 | 2020 | 48 | 44 | M45×3 | 56 | 1910 | 16 | 39 | 55 | 1960 | 2 | - | - | - | - | - | - | - | - | - | - | - | 165 | 230 | -
10 | 2000 | 2325 | 2230 | 48 | 48 | M45×3 | 60 | 2120 | 16 | 41 | 60 | 2170 | 2 | - | - | - | - | - | - | - | - | - | - | - | 175 | 235 | -
16 | 10 | 90 | 60 | 14 | 4 | M12 | 16 | 28 | 4 | 6 | 10 | 40 | 2 | 4.5 | 4 | 24 | 34 | 35 | 23 | - | - | - | - | - | 50 | 70 | -
16 | 15 | 95 | 65 | 14 | 4 | M12 | 16 | 32 | 4 | 6 | 11 | 45 | 2 | 4.5 | 4 | 29 | 39 | 40 | 28 | - | - | - | - | - | 50 | 70 | -
16 | 20 | 105 | 75 | 14 | 4 | M12 | 18 | 40 | 4 | 6.5 | 12 | 58 | 2 | 4.5 | 4 | 36 | 50 | 51 | 35 | - | - | - | - | - | 55 | 75 | -
16 | 25 | 115 | 85 | 14 | 4 | M12 | 18 | 50 | 4 | 7 | 14 | 68 | 2 | 4.5 | 4 | 43 | 57 | 58 | 42 | - | - | - | - | - | 55 | 75 | -
16 | 32 | 140 | 100 | 18 | 4 | M16 | 18 | 60 | 6 | 7 | 14 | 78 | 2 | 4.5 | 4 | 51 | 65 | 66 | 50 | - | - | - | - | - | 60 | 85 | -
16 | 40 | 150 | 110 | 18 | 4 | M16 | 18 | 70 | 6 | 7.5 | 14 | 88 | 2 | 4.5 | 4 | 61 | 75 | 76 | 60 | - | - | - | - | - | 60 | 85 | -
16 | 50 | 165 | 125 | 18 | 4 | M16 | 18 | 84 | 5 | 8 | 15 | 102 | 2 | 4.5 | 4 | 73 | 87 | 88 | 72 | - | - | - | - | - | 60 | 85 | -
16 | 65 | 185 | 145 | 18 | 8 | M16 | 18 | 104 | 6 | 8 | 14 | 122 | 2 | 4.5 | 4 | 95 | 109 | 110 | 94 | - | - | - | - | - | 60 | 85 | -
16 | 80 | 200 | 160 | 18 | 8 | M16 | 20 | 120 | 6 | 8.5 | 15 | 138 | 2 | 4.5 | 4 | 106 | 120 | 121 | 105 | - | - | - | - | - | 65 | 90 | -
16 | 100 | 220 | 180 | 18 | 8 | M16 | 20 | 140 | 8 | 9.5 | 15 | 158 | 2 | 5 | 4.5 | 129 | 149 | 150 | 128 | - | - | - | - | - | 65 | 90 | -
16 | 125 | 250 | 210 | 18 | 8 | M16 | 22 | 170 | 8 | 10 | 17 | 188 | 2 | 5 | 4.5 | 155 | 175 | 176 | 154 | - | - | - | - | - | 70 | 95 | -
16 | 150 | 285 | 240 | 22 | 8 | M20 | 22 | 190 | 10 | 11 | 17 | 212 | 2 | 5 | 4.5 | 183 | 203 | 204 | 182 | - | - | - | - | - | 75 | 105 | -
16 | 200 | 340 | 295 | 22 | 12 | M20 | 24 | 246 | 10 | 12 | 18 | 268 | 2 | 5 | 4.5 | 239 | 259 | 260 | 238 | - | - | - | - | - | 80 | 105 | -
16 | 250 | 405 | 355 | 26 | 12 | M24 | 26 | 296 | 12 | 14 | 20 | 320 | 2 | 5 | 4.5 | 292 | 312 | 313 | 291 | - | - | - | - | - | 85 | 120 | -
16 | 300 | 460 | 410 | 26 | 12 | M24 | 28 | 350 | 12 | 15 | 21 | 378 | 2 | 5 | 4.5 | 343 | 363 | 364 | 342 | - | - | - | - | - | 90 | 125 | -
16 | 350 | 520 | 470 | 26 | 16 | M24 | 30 | 410 | 12 | 16 | 23 | 428 | 2 | 5.5 | 5 | 395 | 421 | 422 | 394 | - | - | - | - | - | 95 | 130 | -
16 | 400 | 580 | 525 | 30 | 16 | M27 | 32 | 458 | 12 | 18 | 24 | 490 | 2 | 5.5 | 5 | 447 | 473 | 478 | 446 | - | - | - | - | - | 100 | 140 | -
16 | 450 | 640 | 585 | 30 | 20 | M27 | 40 | 516 | 12 | 20 | 27 | 550 | 2 | 5.5 | 5 | 497 | 523 | 524 | 496 | - | - | - | - | - | 120 | 155 | -
16 | 500 | 715 | 650 | 33 | 20 | M30 | 44 | 576 | 12 | 21 | 30 | 610 | 2 | 5.5 | 5 | 549 | 575 | 576 | 548 | - | - | - | - | - | 130 | 170 | -
16 | 600 | 840 | 770 | 36 | 20 | M33 | 54 | 690 | 12 | 23 | 30 | 725 | 2 | 5.5 | 5 | 649 | 675 | 676 | 648 | - | - | - | - | - | 155 | 195 | -
16 | 700 | 910 | 840 | 36 | 24 | M33 | 42 | 760 | 12 | 24 | 32 | 795 | 2 | - | - | - | - | - | - | - | - | - | - | - | 130 | 175 | -
16 | 800 | 1025 | 950 | 39 | 24 | M36×3 | 42 | 862 | 12 | 26 | 33 | 900 | 2 | - | - | - | - | - | - | - | - | - | - | - | 130 | 175 | -
16 | 900 | 1125 | 1050 | 39 | 28 | M36×3 | 44 | 962 | 12 | 27 | 35 | 1000 | 2 | - | - | - | - | - | - | - | - | - | - | - | 140 | 190 | -
16 | 1000 | 1255 | 1170 | 42 | 28 | M39×3 | 46 | 1076 | 16 | 29 | 39 | 1115 | 2 | - | - | - | - | - | - | - | - | - | - | - | 140 | 195 | -
16 | 1200 | 1485 | 1390 | 48 | 32 | M45×3 | 52 | 1282 | 16 | 32 | 44 | 1330 | 2 | - | - | - | - | - | - | - | - | - | - | - | 160 | 220 | -
16 | 1400 | 1685 | 1590 | 48 | 36 | M45×3 | 58 | 1482 | 16 | 34 | 48 | 1530 | 2 | - | - | - | - | - | - | - | - | - | - | - | 170 | 235 | -
16 | 1600 | 1930 | 1820 | 55 | 40 | M52×4 | 64 | 1696 | 16 | 36 | 51 | 1750 | 2 | - | - | - | - | - | - | - | - | - | - | - | 190 | 260 | -
16 | 1800 | 2130 | 2020 | 55 | 44 | M52×4 | 68 | 1896 | 16 | 39 | 53 | 1950 | 2 | - | - | - | - | - | - | - | - | - | - | - | 200 | 265 | -
16 | 2000 | 2345 | 2230 | 60 | 48 | M56×4 | 70 | 2100 | 16 | 41 | 56 | 2150 | 2 | - | - | - | - | - | - | - | - | - | - | - | 205 | 280 | -
25 | 10 | 90 | 60 | 14 | 4 | M12 | 16 | 28 | 4 | 6 | 10 | 40 | 2 | 4.5 | 4 | 24 | 34 | 35 | 23 | - | - | - | - | - | - | 70 | -
25 | 15 | 95 | 65 | 14 | 4 | M12 | 16 | 32 | 4 | 6 | 11 | 45 | 2 | 4.5 | 4 | 29 | 39 | 40 | 28 | - | - | - | - | - | - | 70 | -
25 | 20 | 105 | 75 | 14 | 4 | M12 | 18 | 40 | 4 | 6.5 | 12 | 58 | 2 | 4.5 | 4 | 36 | 50 | 51 | 35 | - | - | - | - | - | - | 75 | -
25 | 25 | 115 | 85 | 14 | 4 | M12 | 18 | 50 | 4 | 7 | 14 | 68 | 2 | 4.5 | 4 | 43 | 57 | 58 | 42 | - | - | - | - | - | - | 75 | -
25 | 32 | 140 | 100 | 18 | 4 | M16 | 18 | 60 | 6 | 7 | 14 | 78 | 2 | 4.5 | 4 | 51 | 65 | 66 | 50 | - | - | - | - | - | - | 85 | -
25 | 40 | 150 | 110 | 18 | 4 | M16 | 18 | 70 | 6 | 7.5 | 14 | 88 | 2 | 4.5 | 4 | 61 | 75 | 76 | 60 | - | - | - | - | - | - | 85 | -
25 | 50 | 165 | 125 | 18 | 4 | M16 | 20 | 84 | 6 | 8 | 15 | 102 | 2 | 4.5 | 4 | 73 | 87 | 88 | 72 | - | - | - | - | - | - | 90 | -
25 | 65 | 185 | 145 | 18 | 8 | M16 | 22 | 104 | 6 | 8.5 | 17 | 122 | 2 | 4.5 | 4 | 95 | 109 | 110 | 94 | - | - | - | - | - | - | 95 | -
25 | 80 | 200 | 160 | 18 | 8 | M16 | 24 | 120 | 8 | 9 | 18 | 138 | 2 | 4.5 | 4 | 106 | 120 | 121 | 105 | - | - | - | - | - | - | 95 | -
25 | 100 | 235 | 190 | 22 | 8 | M20 | 24 | 142 | 8 | 10 | 18 | 162 | 2 | 5 | 4.5 | 129 | 149 | 150 | 128 | - | - | - | - | - | - | 105 | -
25 | 125 | 270 | 220 | 26 | 8 | M24 | 26 | 162 | 8 | 11 | 20 | 188 | 2 | 5 | 4.5 | 155 | 175 | 176 | 154 | - | - | - | - | - | - | 120 | -
25 | 150 | 300 | 250 | 26 | 8 | M24 | 28 | 192 | 10 | 12 | 21 | 218 | 2 | 5 | 4.5 | 183 | 203 | 204 | 182 | - | - | - | - | - | - | 125 | -
25 | 200 | 360 | 310 | 26 | 12 | M24 | 30 | 252 | 10 | 12 | 23 | 278 | 2 | 5 | 4.5 | 239 | 259 | 260 | 238 | - | - | - | - | - | - | 130 | -
25 | 250 | 425 | 370 | 30 | 12 | M27 | 32 | 304 | 12 | 14 | 24 | 335 | 2 | 5 | 4.5 | 292 | 312 | 313 | 291 | - | - | - | - | - | - | 140 | -
25 | 300 | 485 | 430 | 30 | 16 | M27 | 34 | 364 | 12 | 15 | 26 | 395 | 2 | 5 | 4.5 | 343 | 363 | 364 | 342 | - | - | - | - | - | - | 145 | -
25 | 350 | 555 | 490 | 33 | 16 | M30 | 38 | 118 | 12 | 16 | 29 | 450 | 2 | 5.5 | 5 | 395 | 421 | 422 | 394 | - | - | - | - | - | - | 155 | -
25 | 400 | 620 | 550 | 36 | 16 | M33 | 40 | 472 | 12 | 18 | 30 | 505 | 2 | 5.5 | 5 | 447 | 473 | 478 | 446 | - | - | - | - | - | - | 170 | -
25 | 450 | 670 | 600 | 36 | 20 | M33 | 46 | 520 | 12 | 19 | 31 | 555 | 2 | 5.5 | 5 | 497 | 523 | 524 | 496 | - | - | - | - | - | - | 180 | -
25 | 500 | 730 | 660 | 36 | 20 | M33 | 48 | 580 | 12 | 21 | 33 | 615 | 2 | 5.5 | 5 | 549 | 575 | 576 | 548 | - | - | - | - | - | - | 185 | -
25 | 600 | 845 | 770 | 39 | 20 | M36×3 | 58 | 684 | 12 | 23 | 35 | 720 | 2 | 5.5 | 5 | 649 | 675 | 676 | 648 | - | - | - | - | - | - | 210 | -
25 | 700 | 960 | 875 | 42 | 24 | M39×3 | 50 | 780 | 12 | 24 | 38 | - | - | - | - | - | - | - | - | - | - | - | - | - | - | 200 | -
25 | 800 | 1085 | 990 | 48 | 24 | M45×3 | 54 | 882 | 12 | 26 | 41 | - | - | - | - | - | - | - | - | - | - | - | - | - | - | 225 | -
25 | 900 | 1185 | 1090 | 48 | 28 | M45×3 | 58 | 982 | 12 | 27 | 44 | - | - | - | - | - | - | - | - | - | - | - | - | - | - | 235 | -
25 | 100 | 1320 | 1210 | 55 | 28 | M52×4 | 62 | 1086 | 16 | 29 | 47 | - | - | - | - | - | - | - | - | - | - | - | - | - | - | 255 | -
25 | 1200 | 1530 | 1420 | 55 | 32 | M52×4 | 70 | 1296 | 18 | 32 | 53 | - | - | - | - | - | - | - | - | - | - | - | - | - | - | 270 | -
40 | 10 | 90 | 60 | 14 | 4 | M12 | 16 | 28 | 4 | 6 | 10 | 40 | 2 | 4.5 | 4 | 24 | 34 | 35 | 23 | - | - | - | - | - | - | 70 | -
40 | 15 | 95 | 65 | 14 | 4 | M12 | 16 | 32 | 4 | 6 | 11 | 45 | 2 | 4.5 | 4 | 29 | 39 | 40 | 28 | - | - | - | - | - | - | 70 | -
40 | 20 | 105 | 75 | 14 | 4 | M12 | 18 | 40 | 4 | 6.5 | 12 | 58 | 2 | 4.5 | 4 | 36 | 50 | 51 | 35 | - | - | - | - | - | - | 75 | -
40 | 25 | 115 | 85 | 14 | 4 | M12 | 18 | 50 | 4 | 7 | 14 | 68 | 2 | 4.5 | 4 | 43 | 57 | 58 | 42 | - | - | - | - | - | - | 75 | -
40 | 32 | 140 | 100 | 18 | 4 | M16 | 18 | 60 | 6 | 7 | 14 | 78 | 2 | 4.5 | 4 | 51 | 65 | 66 | 50 | - | - | - | - | - | - | 85 | -
40 | 40 | 150 | 110 | 18 | 4 | M16 | 18 | 70 | 6 | 7.5 | 14 | 88 | 2 | 4.5 | 4 | 61 | 75 | 76 | 60 | - | - | - | - | - | - | 85 | -
40 | 50 | 165 | 125 | 18 | 4 | M16 | 20 | 84 | 6 | 8 | 15 | 102 | 2 | 4.5 | 4 | 73 | 87 | 88 | 72 | - | - | - | - | - | - | 90 | -
40 | 65 | 185 | 145 | 18 | 8 | M16 | 22 | 104 | 6 | 8.5 | 17 | 122 | 2 | 4.5 | 4 | 95 | 109 | 110 | 94 | - | - | - | - | - | - | 95 | -
40 | 80 | 200 | 160 | 18 | 8 | M16 | 24 | 120 | 8 | 9 | 18 | 138 | 2 | 4.5 | 4 | 106 | 120 | 121 | 105 | - | - | - | - | - | - | 95 | -
40 | 100 | 235 | 190 | 22 | 8 | M20 | 24 | 142 | 8 | 10 | 18 | 162 | 2 | 5 | 4.5 | 129 | 149 | 150 | 128 | - | - | - | - | - | - | 105 | -
40 | 125 | 270 | 220 | 26 | 8 | M24 | 26 | 162 | 8 | 11 | 20 | 188 | 2 | 5 | 4.5 | 155 | 175 | 176 | 154 | - | - | - | - | - | - | 120 | -
40 | 150 | 300 | 250 | 26 | 8 | M24 | 28 | 192 | 10 | 12 | 21 | 218 | 2 | 5 | 4.5 | 183 | 203 | 204 | 182 | - | - | - | - | - | - | 125 | -
40 | 200 | 375 | 320 | 30 | 12 | M27 | 34 | 254 | 10 | 14 | 26 | 285 | 2 | 5 | 4.5 | 239 | 259 | 260 | 238 | - | - | - | - | - | - | 145 | -
40 | 250 | 450 | 385 | 33 | 12 | M30 | 38 | 312 | 12 | 16 | 29 | 345 | 2 | 5 | 4.5 | 292 | 312 | 313 | 291 | - | - | - | - | - | - | 155 | -
40 | 300 | 515 | 450 | 33 | 16 | M30 | 42 | 378 | 12 | 17 | 32 | 410 | 2 | 5 | 4.5 | 343 | 363 | 364 | 342 | - | - | - | - | - | - | 165 | -
40 | 350 | 580 | 510 | 36 | 16 | M33 | 46 | 432 | 12 | 19 | 35 | 465 | 2 | 5.5 | 5 | 395 | 421 | 422 | 394 | - | - | - | - | - | - | 180 | -
40 | 400 | 660 | 585 | 39 | 16 | M36×3 | 50 | 498 | 12 | 21 | 38 | 535 | 2 | 5.5 | 5 | 447 | 473 | 478 | 446 | - | - | - | - | - | - | 190 | -
40 | 450 | 685 | 610 | 39 | 20 | M36×3 | 57 | 522 | 12 | 21 | 38 | 560 | 2 | 5.5 | 5 | 497 | 523 | 524 | 496 | - | - | - | - | - | - | 205 | -
40 | 500 | 755 | 670 | 42 | 20 | M39×3 | 57 | 576 | 12 | 21 | 39 | 615 | 2 | 5.5 | 5 | 549 | 575 | 576 | 548 | - | - | - | - | - | - | 215 | -
40 | 600 | 890 | 795 | 48 | 20 | M45×3 | 72 | 686 | 12 | 24 | 45 | 735 | 2 | 5.5 | 5 | 649 | 675 | 676 | 648 | - | - | - | - | - | - | 260 | -
63 | 10 | 100 | 70 | 14 | 4 | M12 | 20 | 40 | 4 | 10 | 15 | 40 | 2 | 4.5 | 4 | 24 | 34 | 35 | 23 | - | - | - | - | - | - | 75 | 90
63 | 15 | 105 | 75 | 14 | 4 | M12 | 20 | 45 | 4 | 10 | 15 | 45 | 2 | 4.5 | 4 | 29 | 39 | 40 | 28 | 55 | 35 | 6.5 | 9 | 0.8 | - | 75 | 90
63 | 20 | 130 | 90 | 18 | 4 | M16 | 22 | 50 | 4 | 10 | 15 | 58 | 2 | 4.5 | 4 | 36 | 50 | 51 | 35 | 68 | 45 | 6.5 | 9 | 0.8 | - | 95 | 105
63 | 25 | 140 | 100 | 18 | 4 | M16 | 24 | 61 | 4 | 10 | 18 | 68 | 2 | 4.5 | 4 | 43 | 57 | 58 | 42 | 78 | 50 | 6.5 | 9 | 0.8 | - | 95 | 110
63 | 32 | 155 | 110 | 22 | 4 | M20 | 26 | 68 | 6 | 10 | 18 | 78 | 2 | 4.5 | 4 | 51 | 65 | 66 | 50 | 86 | 65 | 6.5 | 9 | 0.8 | - | 110 | 125
63 | 40 | 170 | 125 | 22 | 4 | M20 | 28 | 82 | 6 | 10 | 21 | 88 | 2 | 4.5 | 4 | 61 | 75 | 76 | 60 | 102 | 75 | 6.5 | 9 | 0.8 | - | 115 | 130
63 | 50 | 180 | 135 | 22 | 4 | M20 | 26 | 90 | 6 | 10 | 20 | 102 | 2 | 4.5 | 4 | 73 | 87 | 88 | 72 | 112 | 85 | 8 | 12 | 0.8 | - | 110 | 130
63 | 65 | 205 | 160 | 22 | 8 | M20 | 26 | 105 | 6 | 10 | 20 | 122 | 2 | 4.5 | 4 | 95 | 109 | 110 | 94 | 136 | 110 | 8 | 12 | 0.8 | - | 110 | 130
63 | 80 | 215 | 170 | 22 | 8 | M20 | 28 | 122 | 8 | 11 | 21 | 138 | 2 | 4.5 | 4 | 106 | 120 | 121 | 105 | 146 | 115 | 8 | 12 | 0.8 | - | 115 | 135
63 | 100 | 250 | 200 | 26 | 8 | M24 | 30 | 146 | 8 | 12 | 23 | 162 | 2 | 5 | 4.5 | 129 | 149 | 150 | 128 | 172 | 145 | 8 | 12 | 0.8 | - | 130 | 150
63 | 125 | 295 | 240 | 30 | 8 | M27 | 34 | 177 | 8 | 13 | 26 | 188 | 2 | 5 | 4.5 | 155 | 175 | 176 | 154 | 208 | 175 | 8 | 12 | 0.8 | - | 145 | 160
63 | 150 | 345 | 280 | 33 | 8 | M30 | 36 | 204 | 10 | 14 | 27 | 218 | 2 | 5 | 4.5 | 183 | 203 | 204 | 182 | 245 | 205 | 8 | 12 | 0.8 | - | 155 | 170
63 | 200 | 415 | 345 | 36 | 12 | M33 | 42 | 264 | 10 | 16 | 32 | 285 | 2 | 5 | 4.5 | 239 | 259 | 260 | 238 | 306 | 265 | 8 | 12 | 0.8 | - | 170 | 190
63 | 250 | 470 | 400 | 36 | 12 | M33 | 46 | 320 | 12 | 19 | 35 | 345 | 2 | 5 | 4.5 | 292 | 312 | 313 | 291 | 362 | 320 | 8 | 12 | 0.8 | - | 180 | 200
63 | 300 | 530 | 460 | 36 | 16 | M33 | 52 | 378 | 12 | 21 | 39 | 410 | 2 | 5 | 4.5 | 343 | 363 | 364 | 342 | 422 | 375 | 8 | 12 | 0.8 | - | 195 | 215
63 | 350 | 600 | 525 | 39 | 16 | M36×3 | 56 | 434 | 12 | 23 | 42 | 465 | 2 | 5.5 | 5 | 395 | 421 | 422 | 394 | 475 | 420 | 8 | 12 | 0.8 | - | 205 | 225
63 | 400 | 670 | 585 | 42 | 16 | M39×3 | 60 | 490 | 12 | 26 | 45 | 535 | 2 | 5.5 | 5 | 447 | 473 | 478 | 446 | 540 | 480 | 8 | 12 | 0.8 | - | 220 | 240
100 | 10 | 100 | 70 | 14 | 4 | M12 | 20 | 40 | 4 | 10 | 15 | 40 | 2 | 4.5 | 4 | 24 | 34 | 35 | 23 | - | - | - | - | - | - | 75 | 90
100 | 15 | 105 | 75 | 14 | 4 | M12 | 20 | 45 | 4 | 10 | 15 | 45 | 2 | 4.5 | 4 | 29 | 39 | 40 | 28 | 55 | 35 | 6.5 | 9 | 0.8 | - | 75 | 90
100 | 20 | 130 | 90 | 18 | 4 | M16 | 22 | 50 | 4 | 10 | 15 | 58 | 2 | 4.5 | 4 | 36 | 50 | 51 | 35 | 68 | 45 | 6.5 | 9 | 0.8 | - | 95 | 105
100 | 25 | 140 | 100 | 18 | 4 | M16 | 24 | 61 | 4 | 10 | 18 | 68 | 2 | 4.5 | 4 | 43 | 57 | 58 | 42 | 78 | 50 | 6.5 | 9 | 0.8 | - | 95 | 110
100 | 32 | 155 | 110 | 22 | 4 | M20 | 26 | 68 | 6 | 10 | 18 | 78 | 2 | 4.5 | 4 | 51 | 65 | 66 | 50 | 86 | 65 | 6.5 | 9 | 0.8 | - | 110 | 125
100 | 40 | 170 | 125 | 22 | 4 | M20 | 28 | 82 | 6 | 10 | 21 | 88 | 2 | 4.5 | 4 | 61 | 75 | 76 | 60 | 102 | 75 | 6.5 | 9 | 0.8 | - | 115 | 130
100 | 50 | 195 | 145 | 26 | 4 | M24 | 30 | 96 | 6 | 10 | 23 | 102 | 2 | 4.5 | 4 | 73 | 87 | 88 | 72 | 116 | 85 | 8 | 12 | 0.8 | - | 130 | 150
100 | 65 | 220 | 170 | 26 | 8 | M24 | 34 | 118 | 6 | 11 | 24 | 122 | 2 | 4.5 | 4 | 95 | 109 | 110 | 94 | 140 | 110 | 8 | 12 | 0.8 | - | 135 | 155
100 | 80 | 230 | 180 | 26 | 8 | M24 | 36 | 128 | 8 | 12 | 24 | 138 | 2 | 4.5 | 4 | 106 | 120 | 121 | 105 | 150 | 115 | 8 | 12 | 0.8 | - | 140 | 160
100 | 100 | 265 | 210 | 30 | 8 | M27 | 40 | 150 | 8 | 14 | 25 | 162 | 2 | 5 | 4.5 | 129 | 149 | 150 | 128 | 176 | 145 | 8 | 12 | 0.8 | - | 155 | 175
100 | 125 | 315 | 250 | 33 | 8 | M30 | 40 | 185 | 8 | 16 | 30 | 188 | 2 | 5 | 4.5 | 155 | 175 | 176 | 154 | 212 | 175 | 8 | 12 | 0.8 | - | 160 | 180
100 | 150 | 355 | 290 | 33 | 12 | M30 | 44 | 216 | 10 | 18 | 33 | 218 | 2 | 5 | 4.5 | 183 | 203 | 204 | 182 | 250 | 205 | 8 | 12 | 0.8 | - | 170 | 190
100 | 200 | 430 | 360 | 36 | 12 | M33 | 52 | 278 | 10 | 21 | 39 | 285 | 2 | 5 | 4.5 | 239 | 259 | 260 | 238 | 312 | 265 | 8 | 12 | 0.8 | - | 195 | 215
100 | 250 | 505 | 430 | 39 | 12 | M36×3 | 60 | 340 | 12 | 25 | 45 | 345 | 2 | 5 | 4.5 | 292 | 312 | 313 | 291 | 376 | 320 | 8 | 12 | 0.8 | - | 210 | 230
100 | 300 | 585 | 500 | 42 | 16 | M39×3 | 68 | 407 | 12 | 29 | 51 | 410 | 2 | 5 | 4.5 | 343 | 363 | 364 | 342 | 448 | 375 | 8 | 12 | 0.8 | - | 240 | 260
100 | 350 | 655 | 560 | 48 | 16 | M45×3 | 74 | 460 | 12 | 32 | 55 | 465 | 2 | 5.5 | 5 | 395 | 421 | 422 | 394 | 505 | 420 | 11 | 17 | 0.8 | - | 265 | 290
100 | 400 | 715 | 620 | 48 | 16 | M45×3 | 78 | 518 | 12 | 36 | 59 | 535 | 2 | 5.5 | 5 | 447 | 473 | 478 | 446 | 540 | 480 | 8 | 12 | 0.8 | - | 275 | 300
160 | 10 | 100 | 70 | 14 | 4 | M12 | 20 | 40 | 4 | 10 | 15 | 40 | 2 | 4.5 | 4 | 24 | 34 | 35 | 23 | - | - | - | - | - | - | 75 | 90
160 | 15 | 105 | 75 | 14 | 4 | M12 | 20 | 45 | 4 | 10 | 15 | 45 | 2 | 4.5 | 4 | 29 | 39 | 40 | 28 | 58 | 35 | 6.5 | 9 | 0.8 | - | 75 | 90
160 | 20 | 130 | 90 | 18 | 4 | M16 | 24 | 50 | 4 | 10 | 15 | 58 | 2 | 4.5 | 4 | 36 | 50 | 51 | 35 | 70 | 45 | 6.5 | 9 | 0.8 | - | 95 | 110
160 | 25 | 140 | 100 | 18 | 4 | M16 | 24 | 61 | 4 | 10 | 18 | 68 | 2 | 4.5 | 4 | 43 | 57 | 58 | 42 | 80 | 50 | 6.5 | 9 | 0.8 | - | 95 | 110
160 | 32 | 155 | 110 | 22 | 4 | M20 | 28 | 68 | 4 | 10 | 18 | 78 | 2 | 4.5 | 4 | 51 | 65 | 66 | 50 | 86 | 65 | 6.5 | 9 | 0.8 | - | 110 | 125
160 | 40 | 170 | 125 | 22 | 4 | M20 | 28 | 82 | 4 | 10 | 21 | 88 | 2 | 4.5 | 4 | 61 | 75 | 76 | 60 | 102 | 75 | 6.5 | 9 | 0.8 | - | 115 | 130
160 | 50 | 195 | 145 | 26 | 4 | M24 | 30 | 96 | 4 | 10 | 23 | 102 | 2 | 4.5 | 4 | 73 | 87 | 88 | 72 | 118 | 95 | 8 | 12 | 0.8 | - | 130 | 150
160 | 65 | 220 | 170 | 26 | 8 | M24 | 34 | 118 | 5 | 11 | 24 | 122 | 2 | 4.5 | 4 | 95 | 109 | 110 | 94 | 142 | 110 | 8 | 12 | 0.8 | - | 135 | 155
160 | 80 | 230 | 180 | 26 | 8 | M24 | 36 | 128 | 5 | 12 | 24 | 138 | 2 | 4.5 | 4 | 106 | 120 | 121 | 105 | 152 | 130 | 8 | 12 | 0.8 | - | 140 | 160
160 | 100 | 265 | 210 | 30 | 8 | M27 | 40 | 150 | 5 | 14 | 25 | 162 | 2 | 5 | 4.5 | 129 | 149 | 150 | 128 | 178 | 160 | 8 | 12 | 0.8 | - | 155 | 175
160 | 125 | 315 | 250 | 33 | 8 | M30 | 44 | 184 | 6 | 16 | 29.5 | 188 | 2 | 5 | 4.5 | 155 | 175 | 176 | 154 | 215 | 190 | 8 | 12 | 0.8 | - | 170 | 190
160 | 150 | 355 | 290 | 33 | 12 | M30 | 50 | 224 | 6 | 18 | 37 | 218 | 2 | 5 | 4.5 | 183 | 203 | 204 | 182 | 255 | 205 | 10 | 14 | 0.8 | - | 180 | 205
160 | 200 | 430 | 360 | 36 | 12 | M33 | 60 | 288 | 8 | 21 | 44 | 285 | 2 | 5 | 4.5 | 239 | 259 | 260 | 238 | 322 | 275 | 11 | 17 | 0.8 | - | 210 | 235
160 | 250 | 515 | 430 | 42 | 12 | M39×3 | 68 | 346 | 8 | 31 | 48 | 345 | 2 | 5 | 4.5 | 292 | 312 | 313 | 291 | 388 | 330 | 11 | 17 | 0.8 | - | 240 | 265
160 | 300 | 585 | 500 | 42 | 16 | M39×3 | 78 | 414 | 10 | 46 | 57 | 410 | 2 | 5 | 4.5 | 343 | 363 | 364 | 342 | 456 | 380 | 14 | 23 | 0.8 | - | 260 | 290

## 20592承插焊
HG/T20592 承插焊法兰
公称压力 |  | 10
公称直径 |  | 50 |  |  |  |  | 回目录
密封面型式 |  | rf
钢管系列 |  | a
DN | A1 | D | K | L | n | Th | C | B1 | B2 | U | N | R | H | kg
50 | 60.3 | 165 | 125 | 18 | 4 | M16 | 18 | 52 | 61.5 | 17 | 84 | 5 | 28 | 2.5
d | f1 | f2 | f3 | W | X | Y | Z | LSR | LZR | LZJ
18 | 15 | - | - | - | - | - | - | - | 75 | 90
公称 | 公称 | 钢管外径 |  | 法兰 | 螺栓孔中 | 螺栓孔 | 螺栓孔 | 螺栓 | 法兰 | 法兰内径 |  | 承插孔 |  |  | 法兰颈 |  | 法兰 | 密封面尺寸(RF、FM/M、T/G) | [7 empty] | 法兰质量 | LSR | LZR | LZJ
压力 | 尺寸 | A1 |  | 外径 | 心圆直径 | 直径 | 数量 |  | 厚度 | B1 |  | B2 |  | U | N | R | 高度
PN | DN | A | B | D | K | L | n | Th | C | A | B | A | B |  |  |  | H | d | f1 | f2 | f3 | W | X | Y | Z | kg
10 | 10 | 17.2 | 14 | 90 | 60 | 14 | 4 | M12 | 16 | 11.5 | 9 | 18 | 15 | 9 | 30 | 4 | 22 | 40 | 2 | 4.5 | 4 | 24 | 34 | 35 | 23 | 0.5 | 50 | 70 | -
10 | 15 | 21.3 | 18 | 95 | 65 | 14 | 4 | M12 | 16 | 15.5 | 12 | 22.5 | 19 | 10 | 35 | 4 | 22 | 45 | 2 | 4.5 | 4 | 29 | 39 | 40 | 28 | 0.5 | 50 | 70 | -
10 | 20 | 26.9 | 25 | 105 | 75 | 14 | 4 | M12 | 18 | 21 | 19 | 27.5 | 26 | 11 | 45 | 4 | 26 | 58 | 2 | 4.5 | 4 | 36 | 50 | 51 | 35 | 1 | 55 | 75 | -
10 | 25 | 33.7 | 32 | 115 | 85 | 14 | 4 | M12 | 18 | 27 | 26 | 34.5 | 33 | 13 | 52 | 4 | 28 | 68 | 2 | 4.5 | 4 | 43 | 57 | 58 | 42 | 1.5 | 55 | 75 | -
10 | 32 | 42.4 | 38 | 140 | 100 | 18 | 4 | M16 | 18 | 35 | 30 | 43.5 | 39 | 14 | 60 | 6 | 30 | 78 | 2 | 4.5 | 4 | 51 | 65 | 66 | 50 | 2 | 60 | 85 | -
10 | 40 | 48.3 | 45 | 150 | 110 | 18 | 4 | M16 | 18 | 41 | 37 | 49.5 | 46 | 16 | 70 | 6 | 32 | 88 | 2 | 4.5 | 4 | 61 | 75 | 76 | 60 | 2 | 60 | 85 | -
10 | 50 | 60.3 | 57 | 165 | 125 | 18 | 4 | M16 | 18 | 52 | 49 | 61.5 | 59 | 17 | 84 | 5 | 28 | 102 | 2 | 4.5 | 4 | 73 | 87 | 88 | 72 | 2.5 | 60 | 85 | -
16 | 10 | 17.2 | 14 | 90 | 60 | 14 | 4 | M12 | 16 | 11.5 | 9 | 18 | 15 | 9 | 30 | 4 | 22 | 40 | 2 | 4.5 | 4 | 24 | 34 | 35 | 23 | 0.5 | 50 | 70 | -
16 | 15 | 21.3 | 18 | 95 | 65 | 14 | 4 | M12 | 16 | 15.5 | 12 | 22.5 | 19 | 10 | 35 | 4 | 22 | 45 | 2 | 4.5 | 4 | 29 | 39 | 40 | 28 | 0.5 | 50 | 70 | -
16 | 20 | 26.9 | 25 | 105 | 75 | 14 | 4 | M12 | 18 | 21 | 19 | 27.5 | 26 | 11 | 45 | 4 | 26 | 58 | 2 | 4.5 | 4 | 36 | 50 | 51 | 35 | 1 | 55 | 75 | -
16 | 25 | 33.7 | 32 | 115 | 85 | 14 | 4 | M12 | 18 | 27 | 26 | 34.5 | 33 | 13 | 52 | 4 | 28 | 68 | 2 | 4.5 | 4 | 43 | 57 | 58 | 42 | 1.5 | 55 | 75 | -
16 | 32 | 42.4 | 38 | 140 | 100 | 18 | 4 | M16 | 18 | 35 | 30 | 43.5 | 39 | 14 | 60 | 6 | 30 | 78 | 2 | 4.5 | 4 | 51 | 65 | 66 | 50 | 2 | 60 | 85 | -
16 | 40 | 48.3 | 45 | 150 | 110 | 18 | 4 | M16 | 18 | 41 | 37 | 49.5 | 46 | 16 | 70 | 6 | 32 | 88 | 2 | 4.5 | 4 | 61 | 75 | 76 | 60 | 2 | 60 | 85 | -
16 | 50 | 60.3 | 57 | 165 | 125 | 18 | 4 | M16 | 18 | 52 | 49 | 61.5 | 59 | 17 | 84 | 5 | 28 | 102 | 2 | 4.5 | 4 | 73 | 87 | 88 | 72 | 2.5 | 60 | 85 | -
25 | 10 | 17.2 | 14 | 90 | 60 | 14 | 4 | M12 | 16 | 11.5 | 9 | 18 | 15 | 9 | 30 | 4 | 22 | 40 | 2 | 4.5 | 4 | 24 | 34 | 35 | 23 | 0.5 | - | 70 | -
25 | 15 | 21.3 | 18 | 95 | 65 | 14 | 4 | M12 | 16 | 15.5 | 12 | 22.5 | 19 | 10 | 35 | 4 | 22 | 45 | 2 | 4.5 | 4 | 29 | 39 | 40 | 28 | 0.5 | - | 70 | -
25 | 20 | 26.9 | 25 | 105 | 75 | 14 | 4 | M12 | 18 | 21 | 19 | 27.5 | 26 | 11 | 45 | 4 | 26 | 58 | 2 | 4.5 | 4 | 36 | 50 | 51 | 35 | 1 | - | 75 | -
25 | 25 | 33.7 | 32 | 115 | 85 | 14 | 4 | M12 | 18 | 27 | 26 | 34.5 | 33 | 13 | 52 | 4 | 28 | 68 | 2 | 4.5 | 4 | 43 | 57 | 58 | 42 | 1.5 | - | 75 | -
25 | 32 | 42.4 | 38 | 140 | 100 | 18 | 4 | M16 | 18 | 35 | 30 | 43.5 | 39 | 14 | 60 | 6 | 30 | 78 | 2 | 4.5 | 4 | 51 | 65 | 66 | 50 | 2 | - | 85 | -
25 | 40 | 48.3 | 45 | 150 | 110 | 18 | 4 | M16 | 18 | 41 | 37 | 49.5 | 46 | 16 | 70 | 6 | 32 | 88 | 2 | 4.5 | 4 | 61 | 75 | 76 | 60 | 2 | - | 85 | -
25 | 50 | 60.3 | 57 | 165 | 125 | 18 | 4 | M16 | 20 | 52 | 49 | 61.5 | 59 | 17 | 84 | 6 | 34 | 102 | 2 | 4.5 | 4 | 73 | 87 | 88 | 72 | 3 | - | 90 | -
40 | 10 | 17.2 | 14 | 90 | 60 | 14 | 4 | M12 | 16 | 11.5 | 9 | 18 | 15 | 9 | 30 | 4 | 22 | 40 | 2 | 4.5 | 4 | 24 | 34 | 35 | 23 | 0.5 | - | 70 | -
40 | 15 | 21.3 | 18 | 95 | 65 | 14 | 4 | M12 | 16 | 15.5 | 12 | 22.5 | 19 | 10 | 35 | 4 | 22 | 45 | 2 | 4.5 | 4 | 29 | 39 | 40 | 28 | 0.5 | - | 70 | -
40 | 20 | 26.9 | 25 | 105 | 75 | 14 | 4 | M12 | 18 | 21 | 19 | 27.5 | 26 | 11 | 45 | 4 | 26 | 58 | 2 | 4.5 | 4 | 36 | 50 | 51 | 35 | 1 | - | 75 | -
40 | 25 | 33.7 | 32 | 115 | 85 | 14 | 4 | M12 | 18 | 27 | 26 | 34.5 | 33 | 13 | 52 | 4 | 28 | 68 | 2 | 4.5 | 4 | 43 | 57 | 58 | 42 | 1.5 | - | 75 | -
40 | 32 | 42.4 | 38 | 140 | 100 | 18 | 4 | M16 | 18 | 35 | 30 | 43.5 | 39 | 14 | 60 | 6 | 30 | 78 | 2 | 4.5 | 4 | 51 | 65 | 66 | 50 | 2 | - | 85 | -
40 | 40 | 48.3 | 45 | 150 | 110 | 18 | 4 | M16 | 18 | 41 | 37 | 49.5 | 46 | 16 | 70 | 6 | 32 | 88 | 2 | 4.5 | 4 | 61 | 75 | 76 | 60 | 2 | - | 85 | -
40 | 50 | 60.3 | 57 | 165 | 125 | 18 | 4 | M16 | 20 | 52 | 49 | 61.5 | 59 | 17 | 84 | 6 | 34 | 102 | 2 | 4.5 | 4 | 73 | 87 | 88 | 72 | 3 | - | 90 | -
63 | 10 | 17.2 | 14 | 100 | 70 | 14 | 4 | M12 | 20 | 11.5 | 9 | 18 | 15 | 9 | 40 | 4 | 28 | 40 | 2 | 4.5 | 4 | 24 | 34 | 35 | 23 | 1 | - | 75 | 90
63 | 15 | 21.3 | 18 | 105 | 75 | 14 | 4 | M12 | 20 | 15.5 | 12 | 22.5 | 19 | 10 | 43 | 4 | 28 | 45 | 2 | 4.5 | 4 | 29 | 39 | 40 | 28 | 1 | - | 75 | 90
63 | 20 | 26.9 | 25 | 130 | 90 | 18 | 4 | M16 | 22 | 21 | 19 | 27.5 | 26 | 11 | 52 | 4 | 30 | 58 | 2 | 4.5 | 4 | 36 | 50 | 51 | 35 | 2 | - | 95 | 105
63 | 25 | 33.7 | 32 | 140 | 100 | 18 | 4 | M16 | 24 | 27 | 26 | 34.5 | 33 | 13 | 60 | 4 | 32 | 68 | 2 | 4.5 | 4 | 43 | 57 | 58 | 42 | 2.5 | - | 95 | 110
63 | 32 | 42.4 | 38 | 155 | 110 | 22 | 4 | M20 | 24 | 35 | 30 | 43.5 | 39 | 14 | 68 | 6 | 32 | 78 | 2 | 4.5 | 4 | 51 | 65 | 66 | 50 | 3 | - | 105 | 120
63 | 40 | 48.3 | 45 | 170 | 125 | 22 | 4 | M20 | 26 | 41 | 37 | 49.5 | 46 | 16 | 80 | 6 | 34 | 88 | 2 | 4.5 | 4 | 61 | 75 | 76 | 60 | 4 | - | 110 | 125
63 | 50 | 60.3 | 57 | 180 | 135 | 22 | 4 | M20 | 26 | 52 | 49 | 61.5 | 59 | 17 | 90 | 6 | 36 | 102 | 2 | 4.5 | 4 | 73 | 87 | 88 | 72 | 4.5 | - | 110 | 130
100 | 10 | 17.2 | 14 | 100 | 70 | 14 | 4 | M12 | 20 | 11.5 | 9 | 18 | 15 | 9 | 40 | 4 | 28 | 40 | 2 | 4.5 | 4 | 24 | 34 | 35 | 23 | 1 | - | 75 | 90
100 | 15 | 21.3 | 18 | 105 | 75 | 14 | 4 | M12 | 20 | 15.5 | 12 | 22.5 | 19 | 10 | 43 | 4 | 28 | 45 | 2 | 4.5 | 4 | 29 | 39 | 40 | 28 | 1 | - | 75 | 90
100 | 20 | 26.9 | 25 | 130 | 90 | 18 | 4 | M16 | 22 | 21 | 19 | 27.5 | 26 | 11 | 52 | 4 | 30 | 58 | 2 | 4.5 | 4 | 36 | 50 | 51 | 35 | 2 | - | 95 | 105
100 | 25 | 33.7 | 32 | 140 | 100 | 18 | 4 | M16 | 24 | 27 | 26 | 34.5 | 33 | 13 | 60 | 4 | 32 | 68 | 2 | 4.5 | 4 | 43 | 57 | 58 | 42 | 2.5 | - | 95 | 110
100 | 32 | 42.4 | 38 | 155 | 110 | 22 | 4 | M20 | 24 | 35 | 30 | 43.5 | 39 | 14 | 68 | 6 | 32 | 78 | 2 | 4.5 | 4 | 51 | 65 | 66 | 50 | 3 | - | 105 | 120
100 | 40 | 48.3 | 45 | 170 | 125 | 22 | 4 | M20 | 26 | 41 | 37 | 49.5 | 46 | 16 | 80 | 6 | 34 | 88 | 2 | 4.5 | 4 | 61 | 75 | 76 | 60 | 4 | - | 110 | 125
100 | 50 | 60.3 | 57 | 195 | 145 | 26 | 4 | M24 | 28 | 52 | 49 | 61.5 | 59 | 17 | 95 | 6 | 36 | 102 | 2 | 4.5 | 4 | 73 | 87 | 88 | 72 | 5.5 | - | 125 | 145

## 20592螺纹
HG/T20592 螺纹法兰
公称压力 |  | 6
公称直径 |  | 150 |  |  |  |  | 回目录
密封面型式 |  | rf
DN | A1 | D | K | L | n | Th | C | N | R | H | kg | 螺纹规格
150 | 168.3 | 265 | 225 | 18 | 8 | M16 | 18 | 185 | 10 | 44 | 5 | 6
d | f1 | rf D: LSR; rf K: LZR; rf L: LZJ
202 | 2 | rf D: 60; rf K: 85; rf L: -
公称 | 公称 | 钢管 | 法兰 | 螺栓孔中 | 螺栓孔 | 螺栓孔 | 螺栓 | 法兰 | 法兰颈 |  | 法兰 | 管螺纹规格 | 法兰质量 | 密封面尺寸(RF) |  | LSR | LZR | LZJ
压力 | 尺寸 | 外径 | 外径 | 心圆直径 | 直径 | 数量 |  | 厚度 | N | R | 高度 | RC、RP或NPT
PN | DN | A | D | K | L | n | Th | C |  |  | H | (in) | kg | d | f1
6 | 10 | 17.2 | 75 | 50 | 11 | 4 | M10 | 12 | 25 | 4 | 20 | 3/8 | 0.5 | 35 | 2 | 40 | 55 | -
6 | 15 | 21.3 | 80 | 55 | 11 | 4 | M10 | 12 | 30 | 4 | 20 | 1/2 | 0.5 | 40 | 2 | 40 | 55 | -
6 | 20 | 26.9 | 90 | 65 | 11 | 4 | M10 | 14 | 40 | 4 | 24 | 3/4 | 0.5 | 50 | 2 | 45 | 60 | -
6 | 25 | 33.7 | 100 | 75 | 11 | 4 | M10 | 14 | 50 | 4 | 24 | 1 | 1 | 60 | 2 | 45 | 60 | -
6 | 32 | 42.4 | 120 | 90 | 14 | 4 | M12 | 14 | 60 | 6 | 26 | 1.25 | 1 | 70 | 2 | 50 | 65 | -
6 | 40 | 48.3 | 130 | 100 | 14 | 4 | M12 | 14 | 70 | 6 | 26 | 1.5 | 1.5 | 80 | 2 | 50 | 65 | -
6 | 50 | 60.3 | 140 | 110 | 14 | 4 | M12 | 14 | 80 | 6 | 28 | 2 | 1.5 | 90 | 2 | 50 | 65 | -
6 | 65 | 76.1 | 160 | 130 | 14 | 4 | M12 | 14 | 100 | 6 | 32 | 2.5 | 2 | 110 | 2 | 50 | 65 | -
6 | 80 | 88.9 | 190 | 150 | 18 | 4 | M16 | 16 | 110 | 8 | 34 | 3 | 3 | 128 | 2 | 55 | 80 | -
6 | 100 | 114.3 | 210 | 170 | 18 | 4 | M16 | 16 | 130 | 8 | 40 | 4 | 3 | 148 | 2 | 55 | 80 | -
6 | 125 | 139.7 | 240 | 200 | 18 | 8 | M16 | 18 | 160 | 8 | 44 | 5 | 4.5 | 178 | 2 | 60 | 85 | -
6 | 150 | 168.3 | 265 | 225 | 18 | 8 | M16 | 18 | 185 | 10 | 44 | 6 | 5 | 202 | 2 | 60 | 85 | -
10 | 10 | 17.2 | 90 | 60 | 14 | 4 | M12 | 16 | 30 | 4 | 22 | 3/8 | 0.5 | 40 | 2 | 50 | 70 | -
10 | 15 | 21.3 | 95 | 65 | 14 | 4 | M12 | 16 | 35 | 4 | 22 | 1/2 | 0.5 | 45 | 2 | 50 | 70 | -
10 | 20 | 26.9 | 105 | 75 | 14 | 4 | M12 | 18 | 45 | 4 | 26 | 3/4 | 1 | 58 | 2 | 55 | 75 | -
10 | 25 | 33.7 | 115 | 85 | 14 | 4 | M12 | 18 | 52 | 4 | 28 | 1 | 1.5 | 68 | 2 | 55 | 75 | -
10 | 32 | 42.4 | 140 | 100 | 18 | 4 | M16 | 18 | 60 | 6 | 30 | 1.25 | 2 | 78 | 2 | 60 | 85 | -
10 | 40 | 48.3 | 150 | 110 | 18 | 4 | M16 | 18 | 70 | 6 | 32 | 1.5 | 2 | 88 | 2 | 60 | 85 | -
10 | 50 | 60.3 | 165 | 125 | 18 | 4 | M16 | 18 | 84 | 5 | 28 | 2 | 2.5 | 102 | 2 | 60 | 85 | -
10 | 65 | 76.1 | 185 | 145 | 18 | 8 | M16 | 18 | 104 | 6 | 32 | 2.5 | 3 | 122 | 2 | 60 | 85 | -
10 | 80 | 88.9 | 200 | 160 | 18 | 8 | M16 | 20 | 118 | 6 | 34 | 3 | 4 | 138 | 2 | 65 | 90 | -
10 | 100 | 114.3 | 220 | 180 | 18 | 8 | M16 | 20 | 140 | 8 | 40 | 4 | 4.5 | 158 | 2 | 65 | 90 | -
10 | 125 | 139.7 | 250 | 210 | 18 | 8 | M16 | 22 | 168 | 8 | 44 | 5 | 6.5 | 188 | 2 | 70 | 95 | -
10 | 150 | 168.3 | 285 | 240 | 22 | 8 | M20 | 22 | 195 | 10 | 44 | 6 | 7.5 | 212 | 2 | 75 | 105 | -
16 | 10 | 17.2 | 90 | 60 | 14 | 4 | M12 | 16 | 30 | 4 | 22 | 3/8 | 0.5 | 40 | 2 | 50 | 70 | -
16 | 15 | 21.3 | 95 | 65 | 14 | 4 | M12 | 16 | 35 | 4 | 22 | 1/2 | 0.5 | 45 | 2 | 50 | 70 | -
16 | 20 | 26.9 | 105 | 75 | 14 | 4 | M12 | 18 | 45 | 4 | 26 | 3/4 | 1 | 58 | 2 | 55 | 75 | -
16 | 25 | 33.7 | 115 | 85 | 14 | 4 | M12 | 18 | 52 | 4 | 28 | 1 | 1.5 | 68 | 2 | 55 | 75 | -
16 | 32 | 42.4 | 140 | 100 | 18 | 4 | M16 | 18 | 60 | 6 | 30 | 1.25 | 2 | 78 | 2 | 60 | 85 | -
16 | 40 | 48.3 | 150 | 110 | 18 | 4 | M16 | 18 | 70 | 6 | 32 | 1.5 | 2 | 88 | 2 | 60 | 85 | -
16 | 50 | 60.3 | 165 | 125 | 18 | 4 | M16 | 18 | 84 | 5 | 28 | 2 | 2.5 | 102 | 2 | 60 | 85 | -
16 | 65 | 76.1 | 185 | 145 | 18 | 8 | M16 | 18 | 104 | 6 | 32 | 2.5 | 3 | 122 | 2 | 60 | 85 | -
16 | 80 | 88.9 | 200 | 160 | 18 | 8 | M16 | 20 | 118 | 6 | 34 | 3 | 4 | 138 | 2 | 65 | 90 | -
16 | 100 | 114.3 | 220 | 180 | 18 | 8 | M16 | 20 | 140 | 8 | 40 | 4 | 4.5 | 158 | 2 | 65 | 90 | -
16 | 125 | 139.7 | 250 | 210 | 18 | 8 | M16 | 22 | 168 | 8 | 44 | 5 | 6.5 | 188 | 2 | 70 | 95 | -
16 | 150 | 168.3 | 285 | 240 | 22 | 8 | M20 | 22 | 195 | 10 | 44 | 6 | 7.5 | 212 | 2 | 75 | 105 | -
25 | 10 | 17.2 | 90 | 60 | 14 | 4 | M12 | 16 | 30 | 4 | 22 | 3/8 | 0.5 | 40 | 2 | - | 70 | -
25 | 15 | 21.3 | 95 | 65 | 14 | 4 | M12 | 16 | 35 | 4 | 22 | 1/2 | 0.5 | 45 | 2 | - | 70 | -
25 | 20 | 26.9 | 105 | 75 | 14 | 4 | M12 | 18 | 45 | 4 | 26 | 3/4 | 1 | 58 | 2 | - | 75 | -
25 | 25 | 33.7 | 115 | 85 | 14 | 4 | M12 | 18 | 52 | 4 | 28 | 1 | 1.5 | 68 | 2 | - | 75 | -
25 | 32 | 42.4 | 140 | 100 | 18 | 4 | M16 | 18 | 60 | 6 | 30 | 1.25 | 2 | 78 | 2 | - | 85 | -
25 | 40 | 48.3 | 150 | 110 | 18 | 4 | M16 | 18 | 70 | 6 | 32 | 1.5 | 2 | 88 | 2 | - | 85 | -
25 | 50 | 60.3 | 165 | 125 | 18 | 4 | M16 | 20 | 84 | 6 | 34 | 2 | 3 | 102 | 2 | - | 90 | -
25 | 65 | 76.1 | 185 | 145 | 18 | 8 | M16 | 22 | 104 | 6 | 38 | 2.5 | 4 | 122 | 2 | - | 95 | -
25 | 80 | 88.9 | 200 | 160 | 18 | 8 | M16 | 24 | 118 | 8 | 40 | 3 | 4.5 | 138 | 2 | - | 95 | -
25 | 100 | 114.3 | 235 | 190 | 22 | 8 | M20 | 24 | 145 | 8 | 44 | 4 | 6.5 | 162 | 2 | - | 105 | -
25 | 125 | 139.7 | 270 | 220 | 26 | 8 | M24 | 26 | 170 | 8 | 48 | 5 | 8.5 | 188 | 2 | - | 120 | -
25 | 150 | 168.3 | 300 | 250 | 26 | 8 | M24 | 28 | 200 | 10 | 52 | 6 | 11 | 218 | 2 | - | 125 | -
40 | 10 | 17.2 | 90 | 60 | 14 | 4 | M12 | 16 | 30 | 4 | 22 | 3/8 | 0.5 | 40 | 2 | - | 70 | -
40 | 15 | 21.3 | 95 | 65 | 14 | 4 | M12 | 16 | 35 | 4 | 22 | 1/2 | 0.5 | 45 | 2 | - | 70 | -
40 | 20 | 26.9 | 105 | 75 | 14 | 4 | M12 | 18 | 45 | 4 | 26 | 3/4 | 1 | 58 | 2 | - | 75 | -
40 | 25 | 33.7 | 115 | 85 | 14 | 4 | M12 | 18 | 52 | 4 | 28 | 1 | 1.5 | 68 | 2 | - | 75 | -
40 | 32 | 42.4 | 140 | 100 | 18 | 4 | M16 | 18 | 60 | 6 | 30 | 1.25 | 2 | 78 | 2 | - | 85 | -
40 | 40 | 48.3 | 150 | 110 | 18 | 4 | M16 | 18 | 70 | 6 | 32 | 1.5 | 2 | 88 | 2 | - | 85 | -
40 | 50 | 60.3 | 165 | 125 | 18 | 4 | M16 | 20 | 84 | 6 | 34 | 2 | 3 | 102 | 2 | - | 90 | -
40 | 65 | 76.1 | 185 | 145 | 18 | 8 | M16 | 22 | 104 | 6 | 38 | 2.5 | 4 | 122 | 2 | - | 95 | -
40 | 80 | 88.9 | 200 | 160 | 18 | 8 | M16 | 24 | 118 | 8 | 40 | 3 | 4.5 | 138 | 2 | - | 95 | -
40 | 100 | 114.3 | 235 | 190 | 22 | 8 | M20 | 24 | 145 | 8 | 44 | 4 | 6.5 | 162 | 2 | - | 105 | -
40 | 125 | 139.7 | 270 | 220 | 26 | 8 | M24 | 26 | 170 | 8 | 48 | 5 | 8.5 | 188 | 2 | - | 120 | -
40 | 150 | 168.3 | 300 | 250 | 26 | 8 | M24 | 28 | 200 | 10 | 52 | 6 | 11 | 218 | 2 | - | 125 | -

## 20592对焊环松套
HG/T20592 对焊环松套法兰
公称压力 |  | 6
公称直径 |  | 300 |  |  |  |  | 回目录
密封面型式 |  | RF
钢管系列 |  | a
DN | A1 | D | K | L | n | Th | C | B1 | R1 | G | h | d | S | S1 | f1 | PJ质量 | SE质量
300 | 323.9 | 440 | 395 | 22 | 12 | M20 | 24 | 333 | 8 | 8 | 62 | 365 | 7.1 | 7.1 | 2 | 11.5 | 4.68
公称 | 公称 | 钢管外径 |  | 法兰 | 螺栓孔中 | 螺栓孔 | 螺栓孔 | 螺栓 | 法兰 | 法兰内径 |  | 圆角 | 倒角 | 对焊环 |  |  |  | 法兰质量 |  | 密封面
压力 | 尺寸 | A1 |  | 外径 | 心圆直径 | 直径 | 数量 |  | 厚度 | B1 |  | R1 | G | 高度 | 外径 | S | S1 | 松套PJ | 对焊环SE
PN | DN | A | B | D | K | L | n | Th | C | A | B |  |  | h | d |  |  | KG | KG | f1
6 | 10 | 17.2 | 14 | 75 | 50 | 11 | 4 | M10 | 12 | 21 | 18 | 3 | 3 | 28 | 35 | 1.8 | 1.8 | 0.5 | 0.06 | 2
6 | 15 | 21.3 | 18 | 80 | 55 | 11 | 4 | M10 | 12 | 25 | 22 | 3 | 3 | 30 | 40 | 2 | 2 | 0.5 | 0.07 | 2
6 | 20 | 26.9 | 25 | 90 | 65 | 11 | 4 | M10 | 14 | 31 | 29 | 4 | 4 | 32 | 50 | 2.3 | 2.3 | 0.57 | 0.11 | 2
6 | 25 | 33.7 | 32 | 100 | 75 | 11 | 4 | M10 | 14 | 38 | 36 | 4 | 4 | 35 | 60 | 2.6 | 2.6 | 0.5 | 0.15 | 2
6 | 32 | 42.4 | 38 | 120 | 90 | 14 | 4 | M12 | 16 | 46 | 42 | 5 | 5 | 35 | 70 | 2.6 | 2.6 | 1 | 0.19 | 2
6 | 40 | 48.3 | 45 | 130 | 100 | 14 | 4 | M12 | 16 | 53 | 50 | 5 | 5 | 38 | 80 | 2.6 | 2.6 | 1.5 | 0.24 | 2
6 | 50 | 60.3 | 57 | 140 | 110 | 14 | 4 | M12 | 16 | 65 | 62 | 5 | 5 | 38 | 90 | 2.9 | 2.9 | 1.5 | 0.32 | 2
6 | 65 | 76.1 | 76 | 160 | 130 | 14 | 4 | M12 | 16 | 81 | 81 | 6 | 6 | 38 | 110 | 2.9 | 2.9 | 2 | 0.45 | 2
6 | 80 | 88.9 | 89 | 190 | 150 | 18 | 4 | M16 | 18 | 94 | 94 | 6 | 6 | 42 | 128 | 3.2 | 3.2 | 3 | 0.61 | 2
6 | 100 | 114.3 | 108 | 210 | 170 | 18 | 4 | M16 | 18 | 120 | 114 | 6 | 6 | 45 | 148 | 3.6 | 3.6 | 3 | 0.73 | 2
6 | 125 | 139.7 | 133 | 240 | 200 | 18 | 8 | M16 | 20 | 145 | 139 | 6 | 6 | 48 | 178 | 4 | 4 | 4 | 0.96 | 2
6 | 150 | 168.3 | 159 | 265 | 225 | 18 | 8 | M16 | 20 | 174 | 165 | 6 | 6 | 48 | 202 | 4.5 | 4.5 | 4.5 | 1.22 | 2
6 | 200 | 219.1 | 219 | 320 | 280 | 18 | 8 | M16 | 22 | 226 | 226 | 6 | 6 | 55 | 258 | 6.3 | 6.3 | 6.5 | 2.54 | 2
6 | 250 | 273 | 273 | 375 | 335 | 18 | 12 | M16 | 24 | 281 | 281 | 8 | 8 | 60 | 312 | 6.3 | 6.3 | 8.5 | 3.37 | 2
6 | 300 | 323.9 | 325 | 440 | 395 | 22 | 12 | M20 | 24 | 333 | 334 | 8 | 8 | 62 | 365 | 7.1 | 7.1 | 11.5 | 4.68 | 2
6 | 350 | 355.6 | 377 | 490 | 445 | 22 | 12 | M20 | 26 | 365 | 386 | 8 | 8 | 62 | 415 | 7.1 | 7.1 | 16 | 5.79 | 2
6 | 400 | 406.4 | 426 | 540 | 495 | 22 | 16 | M20 | 28 | 416 | 435 | 8 | 8 | 65 | 465 | 7.1 | 7.1 | 19 | 6.78 | 2
6 | 450 | 457 | 480 | 595 | 550 | 22 | 16 | M20 | 30 | 467 | 490 | 8 | 8 | 65 | 520 | 7.1 | 7.1 | 23.5 | 7.81 | 2
6 | 500 | 508 | 530 | 645 | 600 | 22 | 20 | M20 | 30 | 519 | 541 | 8 | 8 | 68 | 570 | 7.1 | 7.1 | 25.5 | 8.89 | 2
6 | 600 | 610 | 630 | 755 | 705 | 26 | 20 | M24 | 32 | 622 | 642 | 8 | 8 | 70 | 670 | 7.1 | 7.1 | 33.5 | 10.75 | 2
10 | 10 | 17.2 | 14 | 90 | 60 | 14 | 4 | M12 | 14 | 21 | 18 | 3 | 3 | 35 | 40 | 1.8 | 1.8 | 0.5 | 0.04 | 2
10 | 15 | 21.3 | 18 | 95 | 65 | 14 | 4 | M12 | 14 | 25 | 22 | 3 | 3 | 38 | 45 | 2 | 2 | 0.5 | 0.06 | 2
10 | 20 | 26.9 | 25 | 105 | 75 | 14 | 4 | M12 | 16 | 31 | 29 | 4 | 4 | 40 | 58 | 2.3 | 2.3 | 1 | 0.09 | 2
10 | 25 | 33.7 | 32 | 115 | 85 | 14 | 4 | M12 | 16 | 38 | 36 | 4 | 4 | 40 | 68 | 2.6 | 2.6 | 1 | 0.14 | 2
10 | 32 | 42.4 | 38 | 140 | 100 | 18 | 4 | M16 | 18 | 46 | 42 | 5 | 5 | 42 | 78 | 2.6 | 2.6 | 2 | 0.18 | 2
10 | 40 | 48.3 | 45 | 150 | 110 | 18 | 4 | M16 | 18 | 53 | 50 | 5 | 5 | 45 | 88 | 2.6 | 2.6 | 2 | 0.22 | 2
10 | 50 | 60.3 | 57 | 165 | 125 | 18 | 4 | M16 | 19 | 65 | 62 | 5 | 5 | 45 | 102 | 2.9 | 2.9 | 2.5 | 0.32 | 2
10 | 65 | 76.1 | 76 | 185 | 145 | 18 | 8 | M16 | 20 | 81 | 81 | 6 | 6 | 45 | 122 | 2.9 | 2.9 | 3 | 0.41 | 2
10 | 80 | 88.9 | 89 | 200 | 160 | 18 | 8 | M16 | 20 | 94 | 94 | 6 | 6 | 50 | 138 | 3.2 | 3.2 | 3.5 | 0.56 | 2
10 | 100 | 114.3 | 108 | 220 | 180 | 18 | 8 | M16 | 22 | 120 | 114 | 6 | 6 | 52 | 158 | 3.6 | 3.6 | 4.5 | 0.78 | 2
10 | 125 | 139.7 | 133 | 250 | 210 | 18 | 8 | M16 | 22 | 145 | 139 | 6 | 6 | 55 | 188 | 4 | 4 | 5.5 | 1.13 | 2
10 | 150 | 168.3 | 159 | 285 | 240 | 22 | 8 | M20 | 24 | 174 | 165 | 6 | 6 | 55 | 212 | 4.5 | 4.5 | 7 | 1.46 | 2
10 | 200 | 219.1 | 219 | 340 | 295 | 22 | 8 | M20 | 24 | 226 | 226 | 6 | 6 | 62 | 268 | 6.3 | 6.3 | 9 | 2.98 | 2
10 | 250 | 273 | 273 | 395 | 350 | 22 | 12 | M20 | 26 | 281 | 281 | 8 | 8 | 68 | 320 | 6.3 | 6.3 | 11.5 | 3.9 | 2
10 | 300 | 323.9 | 325 | 445 | 400 | 22 | 12 | M20 | 26 | 333 | 334 | 8 | 8 | 68 | 370 | 7.1 | 7.1 | 13 | 5.17 | 2
10 | 350 | 355.6 | 377 | 505 | 460 | 22 | 16 | M20 | 28 | 365 | 386 | 8 | 8 | 68 | 430 | 7.1 | 7.1 | 19.5 | 6.71 | 2
10 | 400 | 406.4 | 426 | 565 | 515 | 26 | 16 | M24 | 32 | 416 | 435 | 8 | 8 | 72 | 482 | 7.1 | 7.1 | 26.5 | 7.97 | 2
10 | 450 | 457 | 480 | 615 | 565 | 26 | 20 | M24 | 36 | 467 | 490 | 8 | 8 | 72 | 532 | 7.1 | 7.1 | 32.5 | 8.92 | 2
10 | 500 | 508 | 530 | 670 | 620 | 26 | 20 | M24 | 38 | 519 | 541 | 8 | 8 | 75 | 585 | 7.1 | 7.1 | 39 | 10.26 | 2
10 | 600 | 610 | 630 | 780 | 725 | 30 | 20 | M27 | 42 | 622 | 642 | 8 | 8 | 80 | 685 | 7.1 | 7.1 | 52.5 | 12.7 | 2
16 | 10 | 17.2 | 14 | 90 | 60 | 14 | 4 | M12 | 14 | 21 | 18 | 3 | 3 | 35 | 40 | 1.8 | 1.8 | 0.5 | 0.04 | 2
16 | 15 | 21.3 | 18 | 95 | 65 | 14 | 4 | M12 | 14 | 25 | 22 | 3 | 3 | 38 | 45 | 2 | 2 | 0.5 | 0.06 | 2
16 | 20 | 26.9 | 25 | 105 | 75 | 14 | 4 | M12 | 16 | 31 | 29 | 4 | 4 | 40 | 58 | 2.3 | 2.3 | 1 | 0.09 | 2
16 | 25 | 33.7 | 32 | 115 | 85 | 14 | 4 | M12 | 16 | 38 | 36 | 4 | 4 | 40 | 68 | 2.6 | 2.6 | 1 | 0.14 | 2
16 | 32 | 42.4 | 38 | 140 | 100 | 18 | 4 | M16 | 18 | 46 | 42 | 5 | 5 | 42 | 78 | 2.6 | 2.6 | 2 | 0.18 | 2
16 | 40 | 48.3 | 45 | 150 | 110 | 18 | 4 | M16 | 18 | 53 | 50 | 5 | 5 | 45 | 88 | 2.6 | 2.6 | 2 | 0.22 | 2
16 | 50 | 60.3 | 57 | 165 | 125 | 18 | 4 | M16 | 19 | 65 | 62 | 5 | 5 | 45 | 102 | 2.9 | 2.9 | 2.5 | 0.32 | 2
16 | 65 | 76.1 | 76 | 185 | 145 | 18 | 8 | M16 | 20 | 81 | 81 | 6 | 6 | 45 | 122 | 2.9 | 2.9 | 3 | 0.41 | 2
16 | 80 | 88.9 | 89 | 200 | 160 | 18 | 8 | M16 | 20 | 94 | 94 | 6 | 6 | 50 | 138 | 3.2 | 3.2 | 3.5 | 0.56 | 2
16 | 100 | 114.3 | 108 | 220 | 180 | 18 | 8 | M16 | 22 | 120 | 114 | 6 | 6 | 52 | 158 | 3.6 | 3.6 | 4.5 | 0.78 | 2
16 | 125 | 139.7 | 133 | 250 | 210 | 18 | 8 | M16 | 22 | 145 | 139 | 6 | 6 | 55 | 188 | 4 | 4 | 5.5 | 1.13 | 2
16 | 150 | 168.3 | 159 | 285 | 240 | 22 | 8 | M20 | 24 | 174 | 165 | 6 | 6 | 55 | 212 | 4.5 | 4.5 | 7 | 1.46 | 2
16 | 200 | 219.1 | 219 | 340 | 295 | 22 | 12 | M20 | 26 | 226 | 226 | 6 | 6 | 62 | 268 | 6.3 | 6.3 | 9.5 | 2.98 | 2
16 | 250 | 273 | 273 | 405 | 355 | 26 | 12 | M24 | 29 | 281 | 281 | 8 | 8 | 70 | 320 | 6.3 | 6.3 | 14 | 3.98 | 2
16 | 300 | 323.9 | 325 | 460 | 410 | 26 | 12 | M24 | 32 | 333 | 334 | 8 | 8 | 78 | 378 | 7.1 | 7.1 | 18.5 | 5.99 | 2
16 | 350 | 355.6 | 377 | 520 | 470 | 26 | 16 | M24 | 35 | 365 | 386 | 8 | 8 | 82 | 428 | 8 | 8 | 27.5 | 8.42 | 2
16 | 400 | 406.4 | 426 | 580 | 525 | 30 | 16 | M27 | 38 | 416 | 435 | 8 | 8 | 85 | 490 | 8 | 8 | 35 | 10.38 | 2
16 | 450 | 457 | 480 | 640 | 585 | 30 | 20 | M27 | 42 | 467 | 490 | 8 | 8 | 87 | 550 | 8 | 8 | 45 | 12.33 | 2
16 | 500 | 508 | 530 | 715 | 650 | 33 | 20 | M30 | 46 | 519 | 541 | 8 | 8 | 90 | 610 | 8 | 8 | 65 | 14.5 | 2
16 | 600 | 610 | 630 | 840 | 770 | 36 | 20 | M33 | 52 | 622 | 642 | 8 | 8 | 95 | 725 | 8 | 8 | 94 | 20.72 | 2
25 | 10 | 17.2 | 14 | 90 | 60 | 14 | 4 | M12 | 14 | 21 | 18 | 3 | 3 | 35 | 40 | 1.8 | 1.8 | 0.5 | 0.04 | 2
25 | 15 | 21.3 | 18 | 95 | 65 | 14 | 4 | M12 | 14 | 25 | 22 | 3 | 3 | 38 | 45 | 2 | 2 | 0.5 | 0.06 | 2
25 | 20 | 26.9 | 25 | 105 | 75 | 14 | 4 | M12 | 16 | 31 | 29 | 4 | 4 | 40 | 58 | 2.3 | 2.3 | 1 | 0.09 | 2
25 | 25 | 33.7 | 32 | 115 | 85 | 14 | 4 | M12 | 16 | 38 | 36 | 4 | 4 | 40 | 68 | 2.6 | 2.6 | 1 | 0.14 | 2
25 | 32 | 42.4 | 38 | 140 | 100 | 18 | 4 | M16 | 18 | 46 | 42 | 5 | 5 | 42 | 78 | 2.6 | 2.6 | 2 | 0.18 | 2
25 | 40 | 48.3 | 45 | 150 | 110 | 18 | 4 | M16 | 18 | 53 | 50 | 5 | 5 | 45 | 88 | 2.6 | 2.6 | 2 | 0.22 | 2
25 | 50 | 60.3 | 57 | 165 | 125 | 18 | 4 | M16 | 20 | 65 | 62 | 5 | 5 | 48 | 102 | 2.9 | 2.9 | 2.5 | 0.32 | 2
25 | 65 | 76.1 | 76 | 185 | 145 | 18 | 8 | M16 | 22 | 81 | 81 | 6 | 6 | 52 | 122 | 2.9 | 2.9 | 3.5 | 0.43 | 2
25 | 80 | 88.9 | 89 | 200 | 160 | 18 | 8 | M16 | 24 | 94 | 94 | 6 | 6 | 58 | 138 | 3.2 | 3.2 | 4 | 0.61 | 2
25 | 100 | 114.3 | 108 | 235 | 190 | 22 | 8 | M20 | 26 | 120 | 114 | 6 | 6 | 65 | 162 | 3.6 | 3.6 | 6 | 0.93 | 2
25 | 125 | 139.7 | 133 | 270 | 220 | 26 | 8 | M24 | 28 | 145 | 139 | 6 | 6 | 68 | 188 | 4 | 4 | 8 | 1.3 | 2
25 | 150 | 168.3 | 159 | 300 | 250 | 26 | 8 | M24 | 30 | 174 | 165 | 6 | 6 | 75 | 218 | 4.5 | 4.5 | 10 | 1.9 | 2
25 | 200 | 219.1 | 219 | 360 | 310 | 26 | 12 | M24 | 32 | 226 | 226 | 6 | 6 | 80 | 278 | 6.3 | 6.3 | 14 | 3.78 | 2
25 | 250 | 273 | 273 | 425 | 370 | 30 | 12 | M27 | 35 | 281 | 281 | 8 | 8 | 88 | 335 | 7.1 | 7.1 | 19.5 | 5.75 | 2
25 | 300 | 323.9 | 325 | 485 | 430 | 30 | 16 | M27 | 38 | 333 | 334 | 8 | 8 | 92 | 395 | 8 | 8 | 26 | 8.25 | 2
25 | 350 | 355.6 | 377 | 555 | 490 | 33 | 16 | M30 | 42 | 365 | 386 | 8 | 8 | 100 | 450 | 8 | 8 | 41 | 10.61 | 2
25 | 400 | 406.4 | 426 | 620 | 550 | 36 | 16 | M33 | 46 | 416 | 435 | 8 | 8 | 110 | 505 | 8.8 | 8.8 | 54 | 14.37 | 2
25 | 450 | 457 | 480 | 670 | 600 | 36 | 20 | M33 | 50 | 467 | 490 | 8 | 8 | 110 | 555 | 8.8 | 8.8 | 63 | 16.08 | 2
25 | 500 | 508 | 530 | 730 | 660 | 36 | 20 | M33 | 56 | 519 | 541 | 8 | 8 | 125 | 615 | 10 | 10 | 82 | 22.76 | 2
25 | 600 | 610 | 630 | 845 | 770 | 39 | 20 | M36×3 | 68 | 622 | 642 | 8 | 8 | 125 | 720 | 11 | 11 | 124.5 | 30.23 | 2
40 | 10 | 17.2 | 14 | 90 | 60 | 14 | 4 | M12 | 14 | 21 | 18 | 3 | 3 | 35 | 40 | 1.8 | 1.8 | 0.5 | 0.04 | 2
40 | 15 | 21.3 | 18 | 95 | 65 | 14 | 4 | M12 | 14 | 25 | 22 | 3 | 3 | 38 | 45 | 2 | 2 | 0.5 | 0.06 | 2
40 | 20 | 26.9 | 25 | 105 | 75 | 14 | 4 | M12 | 16 | 31 | 29 | 4 | 4 | 40 | 58 | 2.3 | 2.3 | 1 | 0.09 | 2
40 | 25 | 33.7 | 32 | 115 | 85 | 14 | 4 | M12 | 16 | 38 | 36 | 4 | 4 | 40 | 68 | 2.6 | 2.6 | 1 | 0.14 | 2
40 | 32 | 42.4 | 38 | 140 | 100 | 18 | 4 | M16 | 18 | 46 | 42 | 5 | 5 | 42 | 78 | 2.6 | 2.6 | 2 | 0.18 | 2
40 | 40 | 48.3 | 45 | 150 | 110 | 18 | 4 | M16 | 18 | 53 | 50 | 5 | 5 | 45 | 88 | 2.6 | 2.6 | 2 | 0.22 | 2
40 | 50 | 60.3 | 57 | 165 | 125 | 18 | 4 | M16 | 20 | 65 | 62 | 5 | 5 | 48 | 102 | 2.9 | 2.9 | 2.5 | 0.32 | 2
40 | 65 | 76.1 | 76 | 185 | 145 | 18 | 8 | M16 | 22 | 81 | 81 | 6 | 6 | 52 | 122 | 2.9 | 2.9 | 3.5 | 0.43 | 2
40 | 80 | 88.9 | 89 | 200 | 160 | 18 | 8 | M16 | 24 | 94 | 94 | 6 | 6 | 58 | 138 | 3.2 | 3.2 | 4 | 0.61 | 2
40 | 100 | 114.3 | 108 | 235 | 190 | 22 | 8 | M20 | 26 | 120 | 114 | 6 | 6 | 65 | 162 | 3.6 | 3.6 | 6 | 0.93 | 2
40 | 125 | 139.7 | 133 | 270 | 220 | 26 | 8 | M24 | 28 | 145 | 139 | 6 | 6 | 68 | 188 | 4 | 4 | 8 | 1.3 | 2
40 | 150 | 168.3 | 159 | 300 | 250 | 26 | 8 | M24 | 30 | 174 | 165 | 6 | 6 | 75 | 218 | 4.5 | 4.5 | 10 | 1.9 | 2
40 | 200 | 219.1 | 219 | 375 | 320 | 30 | 12 | M27 | 36 | 226 | 226 | 6 | 6 | 88 | 285 | 6.3 | 6.3 | 17.5 | 4.2 | 2
40 | 250 | 273 | 273 | 450 | 385 | 33 | 12 | M30 | 42 | 281 | 281 | 8 | 8 | 105 | 345 | 7.1 | 7.1 | 28.5 | 6.84 | 2
40 | 300 | 323.9 | 325 | 515 | 450 | 33 | 16 | M30 | 48 | 333 | 334 | 8 | 8 | 115 | 410 | 8 | 8 | 40.5 | 10.28 | 2
40 | 350 | 355.6 | 377 | 580 | 510 | 36 | 16 | M33 | 54 | 365 | 386 | 8 | 8 | 125 | 465 | 8.8 | 8.8 | 60.8 | 14.28 | 2
40 | 400 | 406.4 | 426 | 660 | 585 | 39 | 16 | M36×3 | 60 | 416 | 435 | 8 | 8 | 135 | 535 | 11 | 11 | 88 | 22.69 | 2
40 | 450 | 457 | 480 | 685 | 610 | 39 | 20 | M36×3 | 66 | 467 | 490 | 8 | 8 | 135 | 560 | 12.5 | 12.5 | 90 | 26.57 | 2
40 | 500 | 508 | 530 | 755 | 670 | 42 | 20 | M39×3 | 72 | 519 | 541 | 8 | 8 | 140 | 615 | 14.2 | 14.2 | 118 | 34.73 | 2
40 | 600 | 610 | 630 | 890 | 795 | 48 | 20 | M45×3 | 84 | 622 | 642 | 8 | 8 | 150 | 735 | 16 | 16 | 186 | 51.74 | 2

## 20592平焊环松套
HG/T20592 平焊环松套法兰
公称压力 |  | 10
公称直径 |  | 600 |  |  | 回目录
密封面型式 |  | FM
钢管系列 |  | a
DN | A1 | D | K | L | n | Th | C | B1 | G | d | B2 | F | PJ质量 | RJ质量
600 | 610 | 780 | 725 | 30 | 20 | M27 | 42 | 622 | 8 | 685 | 616.5 | 26 | 52.5 | 14.29
f1 | f2 | f3 | W | X | Y | Z
2 | - | 5 | - | - | 676 | -
公称 | 公称 | 钢管外径 |  | 法兰 | 螺栓孔中 | 螺栓孔 | 螺栓孔 | 螺栓 | 法兰 | 法兰内径 |  |  | 焊环 |  |  |  | 密封面尺寸(RF、FM/M、T/G) | [6 empty] | 法兰质量
压力 | 尺寸 | A1 |  | 外径 | 心圆直径 | 直径 | 数量 |  | 厚度 | B1 |  | G | 外径 | 内径B2 |  | 厚度 | [7 empty] | 松套PJ | 平焊环RJ
PN | DN | A | B | D | K | L | n | Th | C | A | B |  | d | A | B | F | f1 | f2 | f3 | W | X | Y | Z | KG | KG
6 | 10 | 17.2 | 14 | 75 | 50 | 11 | 4 | M10 | 12 | 21 | 18 | 3 | 35 | 18 | 15 | 10 | 2 | 4.5 | 4 | 24 | 34 | 35 | 23 | 0.5 | 0.06
6 | 15 | 21.3 | 18 | 80 | 55 | 11 | 4 | M10 | 12 | 25 | 22 | 3 | 40 | 22.5 | 19 | 10 | 2 | 4.5 | 4 | 29 | 39 | 40 | 28 | 0.5 | 0.07
6 | 20 | 26.9 | 25 | 90 | 65 | 11 | 4 | M10 | 14 | 31 | 29 | 4 | 50 | 27.5 | 26 | 10 | 2 | 4.5 | 4 | 36 | 50 | 51 | 35 | 0.57 | 0.11
6 | 25 | 33.7 | 32 | 100 | 75 | 11 | 4 | M10 | 14 | 38 | 36 | 4 | 60 | 34.5 | 33 | 10 | 2 | 4.5 | 4 | 43 | 57 | 58 | 42 | 0.5 | 0.15
6 | 32 | 42.4 | 38 | 120 | 90 | 14 | 4 | M12 | 16 | 46 | 42 | 5 | 70 | 43.5 | 39 | 10 | 2 | 4.5 | 4 | 51 | 65 | 66 | 50 | 1 | 0.19
6 | 40 | 48.3 | 45 | 130 | 100 | 14 | 4 | M12 | 16 | 53 | 50 | 5 | 80 | 49.5 | 46 | 10 | 2 | 4.5 | 4 | 61 | 75 | 76 | 60 | 1.5 | 0.24
6 | 50 | 60.3 | 57 | 140 | 110 | 14 | 4 | M12 | 16 | 65 | 62 | 5 | 90 | 61.5 | 59 | 12 | 2 | 4.5 | 4 | 73 | 87 | 88 | 72 | 1.5 | 0.32
6 | 65 | 76.1 | 76 | 160 | 130 | 14 | 4 | M12 | 16 | 81 | 81 | 6 | 110 | 77.5 | 78 | 12 | 2 | 4.5 | 4 | 95 | 109 | 110 | 94 | 2 | 0.45
6 | 80 | 88.9 | 89 | 190 | 150 | 18 | 4 | M16 | 18 | 94 | 94 | 6 | 128 | 90.5 | 91 | 12 | 2 | 4.5 | 4 | 106 | 120 | 121 | 105 | 3 | 0.61
6 | 100 | 114.3 | 108 | 210 | 170 | 18 | 4 | M16 | 18 | 120 | 114 | 6 | 148 | 116 | 110 | 14 | 2 | 5 | 4.5 | 129 | 149 | 150 | 128 | 3 | 0.73
6 | 125 | 139.7 | 133 | 240 | 200 | 18 | 8 | M16 | 20 | 145 | 139 | 6 | 178 | 143.5 | 135 | 14 | 2 | 5 | 4.5 | 155 | 175 | 176 | 154 | 4 | 0.96
6 | 150 | 168.3 | 159 | 265 | 225 | 18 | 8 | M16 | 20 | 174 | 165 | 6 | 202 | 170.5 | 161 | 14 | 2 | 5 | 4.5 | 183 | 203 | 204 | 182 | 4.5 | 1.01
6 | 200 | 219.1 | 219 | 320 | 280 | 18 | 8 | M16 | 22 | 226 | 226 | 6 | 258 | 221.5 | 222 | 16 | 2 | 5 | 4.5 | 239 | 259 | 260 | 238 | 6.5 | 1.73
6 | 250 | 273 | 273 | 375 | 335 | 18 | 12 | M16 | 24 | 281 | 281 | 8 | 312 | 276.5 | 276 | 18 | 2 | 5 | 4.5 | 292 | 312 | 313 | 291 | 8.5 | 2.32
6 | 300 | 323.9 | 325 | 440 | 395 | 22 | 12 | M20 | 24 | 333 | 334 | 8 | 365 | 328 | 328 | 18 | 2 | 5 | 4.5 | 343 | 363 | 364 | 342 | 11.5 | 2.77
6 | 350 | 355.6 | 377 | 490 | 445 | 22 | 12 | M20 | 26 | 365 | 386 | 8 | 415 | 360 | 381 | 18 | 2 | 5.5 | 5 | 395 | 421 | 422 | 394 | 16 | 4.73
6 | 400 | 406.4 | 426 | 540 | 495 | 22 | 16 | M20 | 28 | 416 | 435 | 8 | 465 | 411 | 430 | 20 | 2 | 5.5 | 5 | 447 | 473 | 478 | 446 | 19 | 5.83
6 | 450 | 457 | 480 | 595 | 550 | 22 | 16 | M20 | 30 | 467 | 490 | 8 | 520 | 462 | 485 | 20 | 2 | 5.5 | 5 | 497 | 523 | 524 | 496 | 23.5 | 7.02
6 | 500 | 508 | 530 | 645 | 600 | 22 | 20 | M20 | 30 | 519 | 541 | 8 | 570 | 513.5 | 535 | 22 | 2 | 5.5 | 5 | 549 | 575 | 576 | 548 | 25.5 | 8.3
6 | 600 | 610 | 630 | 755 | 705 | 26 | 20 | M24 | 32 | 622 | 642 | 8 | 670 | 616.5 | 636 | 22 | 2 | 5.5 | 5 | 649 | 675 | 676 | 648 | 33.5 | 9.34
10 | 10 | 17.2 | 14 | 90 | 60 | 14 | 4 | M12 | 14 | 21 | 18 | 3 | 40 | 18 | 15 | 12 | 2 | 4.5 | 4 | 24 | 34 | 35 | 23 | 0.5 | 0.09
10 | 15 | 21.3 | 18 | 95 | 65 | 14 | 4 | M12 | 14 | 25 | 22 | 3 | 45 | 22.5 | 19 | 12 | 2 | 4.5 | 4 | 29 | 39 | 40 | 28 | 0.5 | 0.11
10 | 20 | 26.9 | 25 | 105 | 75 | 14 | 4 | M12 | 16 | 31 | 29 | 4 | 58 | 27.5 | 26 | 14 | 2 | 4.5 | 4 | 36 | 50 | 51 | 35 | 1 | 0.23
10 | 25 | 33.7 | 32 | 115 | 85 | 14 | 4 | M12 | 16 | 38 | 36 | 4 | 68 | 34.5 | 33 | 14 | 2 | 4.5 | 4 | 43 | 57 | 58 | 42 | 1 | 0.3
10 | 32 | 42.4 | 38 | 140 | 100 | 18 | 4 | M16 | 18 | 46 | 42 | 5 | 78 | 43.5 | 39 | 14 | 2 | 4.5 | 4 | 51 | 65 | 66 | 50 | 2 | 0.36
10 | 40 | 48.3 | 45 | 150 | 110 | 18 | 4 | M16 | 18 | 53 | 50 | 5 | 88 | 49.5 | 46 | 14 | 2 | 4.5 | 4 | 61 | 75 | 76 | 60 | 2 | 0.46
10 | 50 | 60.3 | 57 | 165 | 125 | 18 | 4 | M16 | 19 | 65 | 62 | 5 | 102 | 61.5 | 59 | 16 | 2 | 4.5 | 4 | 73 | 87 | 88 | 72 | 2.5 | 0.65
10 | 65 | 76.1 | 76 | 185 | 145 | 18 | 8 | M16 | 20 | 81 | 81 | 6 | 122 | 77.5 | 78 | 16 | 2 | 4.5 | 4 | 95 | 109 | 110 | 94 | 3 | 0.88
10 | 80 | 88.9 | 89 | 200 | 160 | 18 | 8 | M16 | 20 | 94 | 94 | 6 | 138 | 90.5 | 91 | 16 | 2 | 4.5 | 4 | 106 | 120 | 121 | 105 | 3.5 | 1.07
10 | 100 | 114.3 | 108 | 220 | 180 | 18 | 8 | M16 | 22 | 120 | 114 | 6 | 158 | 116 | 110 | 18 | 2 | 5 | 4.5 | 129 | 149 | 150 | 128 | 4.5 | 1.28
10 | 125 | 139.7 | 133 | 250 | 210 | 18 | 8 | M16 | 22 | 145 | 139 | 6 | 188 | 143.5 | 135 | 18 | 2 | 5 | 4.5 | 155 | 175 | 176 | 154 | 5.5 | 1.64
10 | 150 | 168.3 | 159 | 285 | 240 | 22 | 8 | M20 | 24 | 174 | 165 | 6 | 212 | 170.5 | 161 | 20 | 2 | 5 | 4.5 | 183 | 203 | 204 | 182 | 7 | 1.96
10 | 200 | 219.1 | 219 | 340 | 295 | 22 | 8 | M20 | 24 | 226 | 226 | 6 | 268 | 221.5 | 222 | 20 | 2 | 5 | 4.5 | 239 | 259 | 260 | 238 | 9 | 2.81
10 | 250 | 273 | 273 | 395 | 350 | 22 | 12 | M20 | 26 | 281 | 281 | 8 | 320 | 276.5 | 276 | 22 | 2 | 5 | 4.5 | 292 | 312 | 313 | 291 | 11.5 | 3.52
10 | 300 | 323.9 | 325 | 445 | 400 | 22 | 12 | M20 | 26 | 333 | 334 | 8 | 370 | 328 | 328 | 22 | 2 | 5 | 4.5 | 343 | 363 | 364 | 342 | 13 | 3.89
10 | 350 | 355.6 | 377 | 505 | 460 | 22 | 16 | M20 | 28 | 365 | 386 | 8 | 430 | 360 | 381 | 22 | 2 | 5.5 | 5 | 395 | 421 | 422 | 394 | 19.5 | 7.5
10 | 400 | 406.4 | 426 | 565 | 515 | 26 | 16 | M24 | 32 | 416 | 435 | 8 | 482 | 411 | 430 | 24 | 2 | 5.5 | 5 | 447 | 473 | 478 | 446 | 26.5 | 9.38
10 | 450 | 457 | 480 | 615 | 565 | 26 | 20 | M24 | 36 | 467 | 490 | 8 | 532 | 462 | 485 | 24 | 2 | 5.5 | 5 | 497 | 523 | 524 | 496 | 32.5 | 10.3
10 | 500 | 508 | 530 | 670 | 620 | 26 | 20 | M24 | 38 | 519 | 541 | 8 | 585 | 513.5 | 535 | 26 | 2 | 5.5 | 5 | 549 | 575 | 576 | 548 | 39 | 12.59
10 | 600 | 610 | 630 | 780 | 725 | 30 | 20 | M27 | 42 | 622 | 642 | 8 | 685 | 616.5 | 636 | 26 | 2 | 5.5 | 5 | 649 | 675 | 676 | 648 | 52.5 | 14.29
16 | 10 | 17.2 | 14 | 90 | 60 | 14 | 4 | M12 | 14 | 21 | 18 | 3 | 40 | 18 | 15 | 12 | 2 | 4.5 | 4 | 24 | 34 | 35 | 23 | 0.5 | 0.5
16 | 15 | 21.3 | 18 | 95 | 65 | 14 | 4 | M12 | 14 | 25 | 22 | 3 | 45 | 22.5 | 19 | 12 | 2 | 4.5 | 4 | 29 | 39 | 40 | 28 | 0.5 | 0.5
16 | 20 | 26.9 | 25 | 105 | 75 | 14 | 4 | M12 | 16 | 31 | 29 | 4 | 58 | 27.5 | 26 | 14 | 2 | 4.5 | 4 | 36 | 50 | 51 | 35 | 1 | 0.5
16 | 25 | 33.7 | 32 | 115 | 85 | 14 | 4 | M12 | 16 | 38 | 36 | 4 | 68 | 34.5 | 33 | 14 | 2 | 4.5 | 4 | 43 | 57 | 58 | 42 | 1 | 0.5
16 | 32 | 42.4 | 38 | 140 | 100 | 18 | 4 | M16 | 18 | 46 | 42 | 5 | 78 | 43.5 | 39 | 14 | 2 | 4.5 | 4 | 51 | 65 | 66 | 50 | 2 | 0.5
16 | 40 | 48.3 | 45 | 150 | 110 | 18 | 4 | M16 | 18 | 53 | 50 | 5 | 88 | 49.5 | 46 | 14 | 2 | 4.5 | 4 | 61 | 75 | 76 | 60 | 2 | 0.5
16 | 50 | 60.3 | 57 | 165 | 125 | 18 | 4 | M16 | 19 | 65 | 62 | 5 | 102 | 61.5 | 59 | 16 | 2 | 4.5 | 4 | 73 | 87 | 88 | 72 | 2.5 | 1
16 | 65 | 76.1 | 76 | 185 | 145 | 18 | 8 | M16 | 20 | 81 | 81 | 6 | 122 | 77.5 | 78 | 16 | 2 | 4.5 | 4 | 95 | 109 | 110 | 94 | 3 | 1
16 | 80 | 88.9 | 89 | 200 | 160 | 18 | 8 | M16 | 20 | 94 | 94 | 6 | 138 | 90.5 | 91 | 16 | 2 | 4.5 | 4 | 106 | 120 | 121 | 105 | 3.5 | 1
16 | 100 | 114.3 | 108 | 220 | 180 | 18 | 8 | M16 | 22 | 120 | 114 | 6 | 158 | 116 | 110 | 18 | 2 | 5 | 4.5 | 129 | 149 | 150 | 128 | 4.5 | 1.5
16 | 125 | 139.7 | 133 | 250 | 210 | 18 | 8 | M16 | 22 | 145 | 139 | 6 | 188 | 143.5 | 135 | 18 | 2 | 5 | 4.5 | 155 | 175 | 176 | 154 | 5.5 | 1.5
16 | 150 | 168.3 | 159 | 285 | 240 | 22 | 8 | M20 | 24 | 174 | 165 | 6 | 212 | 170.5 | 161 | 20 | 2 | 5 | 4.5 | 183 | 203 | 204 | 182 | 7 | 2
16 | 200 | 219.1 | 219 | 340 | 295 | 22 | 12 | M20 | 26 | 226 | 226 | 6 | 268 | 221.5 | 222 | 20 | 2 | 5 | 4.5 | 239 | 259 | 260 | 238 | 9.5 | 3
16 | 250 | 273 | 273 | 405 | 355 | 26 | 12 | M24 | 29 | 281 | 281 | 8 | 320 | 276.5 | 276 | 22 | 2 | 5 | 4.5 | 292 | 312 | 313 | 291 | 14 | 3.5
16 | 300 | 323.9 | 325 | 460 | 410 | 26 | 12 | M24 | 32 | 333 | 334 | 8 | 378 | 328 | 328 | 24 | 2 | 5 | 4.5 | 343 | 363 | 364 | 342 | 18.5 | 5.5
16 | 350 | 355.6 | 377 | 520 | 470 | 26 | 16 | M24 | 35 | 365 | 386 | 8 | 428 | 360 | 381 | 26 | 2 | 5.5 | 5 | 395 | 421 | 422 | 394 | 27.5 | 10
16 | 400 | 406.4 | 426 | 580 | 525 | 30 | 16 | M27 | 38 | 416 | 435 | 8 | 490 | 411 | 430 | 28 | 2 | 5.5 | 5 | 447 | 473 | 478 | 446 | 35 | 12.5
16 | 450 | 457 | 480 | 640 | 585 | 30 | 20 | M27 | 42 | 467 | 490 | 8 | 550 | 462 | 485 | 30 | 2 | 5.5 | 5 | 497 | 523 | 524 | 496 | 45 | 16.5
16 | 500 | 508 | 530 | 715 | 650 | 33 | 20 | M30 | 46 | 519 | 541 | 8 | 610 | 513.5 | 535 | 32 | 2 | 5.5 | 5 | 549 | 575 | 576 | 548 | 65 | 21.5
16 | 600 | 610 | 630 | 840 | 770 | 36 | 20 | M33 | 52 | 622 | 642 | 8 | 725 | 616.5 | 636 | 32 | 2 | 5.5 | 5 | 649 | 675 | 676 | 648 | 94 | 28.5

## 20592法兰盖
HG/T20592 法兰盖
公称压力 |  | 16
公称直径 |  | 250 |  |  | 回目录
密封面型式 |  | rf
DN | D | K | L | n | Th | C | kg
250 | 405 | 355 | 26 | 12 | M24 | 26 | 25
d | f1 | f2 | f3 | W | X | Y | Z | P | E | F | RMAX
320 | 2 | - | - | - | - | - | - | - | - | - | -
公称 | 公称 | 法兰 | 螺栓孔中 | 螺栓孔 | 螺栓孔 | 螺栓 | 法兰 | 密封面尺寸(RF、FM/M、T/G) | [7 empty] | 环连接面密封尺寸 |  |  |  |  | 质量
压力 | 尺寸 | 外径 | 心圆直径 | 直径 | 数量 |  | 厚度
PN | DN | D | K | L | n | Th | C | d | f1 | f2 | f3 | W | X | Y | Z | d | P | E | F | Rmax | kg
2.5 | 10 | 75 | 50 | 11 | 4 | M10 | 12 | 35 | 2 | 4.5 | 4 | 24 | 34 | 35 | 23 | - | - | - | - | - | 0.5
2.5 | 15 | 80 | 55 | 11 | 4 | M10 | 12 | 40 | 2 | 4.5 | 4 | 29 | 39 | 40 | 28 | - | - | - | - | - | 0.5
2.5 | 20 | 90 | 65 | 11 | 4 | M10 | 14 | 50 | 2 | 4.5 | 4 | 36 | 50 | 51 | 35 | - | - | - | - | - | 0.5
2.5 | 25 | 100 | 75 | 11 | 4 | M10 | 14 | 60 | 2 | 4.5 | 4 | 43 | 57 | 58 | 42 | - | - | - | - | - | 1
2.5 | 32 | 120 | 90 | 14 | 4 | M12 | 14 | 70 | 2 | 4.5 | 4 | 51 | 65 | 66 | 50 | - | - | - | - | - | 1
2.5 | 40 | 130 | 100 | 14 | 4 | M12 | 14 | 80 | 2 | 4.5 | 4 | 61 | 75 | 76 | 60 | - | - | - | - | - | 1.5
2.5 | 50 | 140 | 110 | 14 | 4 | M12 | 14 | 90 | 2 | 4.5 | 4 | 73 | 87 | 88 | 72 | - | - | - | - | - | 1.5
2.5 | 65 | 160 | 130 | 14 | 4 | M12 | 14 | 110 | 2 | 4.5 | 4 | 95 | 109 | 110 | 94 | - | - | - | - | - | 2
2.5 | 80 | 190 | 150 | 18 | 4 | M16 | 16 | 128 | 2 | 4.5 | 4 | 106 | 120 | 121 | 105 | - | - | - | - | - | 3.5
2.5 | 100 | 210 | 170 | 18 | 4 | M16 | 16 | 148 | 2 | 5 | 4.5 | 129 | 149 | 150 | 128 | - | - | - | - | - | 4
2.5 | 125 | 240 | 200 | 18 | 8 | M16 | 18 | 178 | 2 | 5 | 4.5 | 155 | 175 | 176 | 154 | - | - | - | - | - | 6
2.5 | 150 | 265 | 225 | 18 | 8 | M16 | 18 | 202 | 2 | 5 | 4.5 | 183 | 203 | 204 | 182 | - | - | - | - | - | 7.5
2.5 | 200 | 320 | 280 | 18 | 8 | M16 | 20 | 258 | 2 | 5 | 4.5 | 239 | 259 | 260 | 238 | - | - | - | - | - | 12.5
2.5 | 250 | 375 | 335 | 18 | 12 | M16 | 22 | 312 | 2 | 5 | 4.5 | 292 | 312 | 313 | 291 | - | - | - | - | - | 18.5
2.5 | 300 | 440 | 395 | 22 | 12 | M20 | 22 | 365 | 2 | 5 | 4.5 | 343 | 363 | 364 | 342 | - | - | - | - | - | 25.5
2.5 | 350 | 490 | 445 | 22 | 12 | M20 | 22 | 415 | 2 | 5.5 | 5 | 395 | 421 | 422 | 394 | - | - | - | - | - | 32
2.5 | 400 | 540 | 495 | 22 | 16 | M20 | 22 | 465 | 2 | 5.5 | 5 | 447 | 473 | 478 | 446 | - | - | - | - | - | 38.5
2.5 | 450 | 595 | 550 | 22 | 16 | M20 | 24 | 520 | 2 | 5.5 | 5 | 497 | 523 | 524 | 496 | - | - | - | - | - | 51
2.5 | 500 | 645 | 600 | 22 | 20 | M20 | 24 | 570 | 2 | 5.5 | 5 | 549 | 575 | 576 | 548 | - | - | - | - | - | 60.1
2.5 | 600 | 755 | 705 | 26 | 20 | M24 | 30 | 670 | 2 | 5.5 | 5 | 649 | 675 | 676 | 648 | - | - | - | - | - | 103
2.5 | 700 | 860 | 810 | 26 | 24 | M24 | 40 | 775 | 2 | - | - | - | - | - | - | - | - | - | - | - | 178.5
2.5 | 800 | 975 | 920 | 30 | 24 | M27 | 44 | 880 | 2 | - | - | - | - | - | - | - | - | - | - | - | 252
2.5 | 900 | 1075 | 1020 | 30 | 24 | M27 | 48 | 980 | 2 | - | - | - | - | - | - | - | - | - | - | - | 335.5
2.5 | 1000 | 1175 | 1120 | 30 | 28 | M27 | 52 | 1080 | 2 | - | - | - | - | - | - | - | - | - | - | - | 434.5
2.5 | 1200 | 1375 | 1320 | 30 | 32 | M27 | 44 | 1280 | 2 | - | - | - | - | - | - | - | - | - | - | - | 505
2.5 | 1400 | 1575 | 1520 | 30 | 36 | M27 | 48 | 1480 | 2 | - | - | - | - | - | - | - | - | - | - | - | 724.5
2.5 | 1600 | 1790 | 1730 | 30 | 40 | M27 | 51 | 1690 | 2 | - | - | - | - | - | - | - | - | - | - | - | 996
2.5 | 1800 | 1990 | 1930 | 30 | 44 | M27 | 54 | 1890 | 2 | - | - | - | - | - | - | - | - | - | - | - | 1305.5
2.5 | 2000 | 2190 | 2130 | 30 | 48 | M27 | 58 | 2090 | 2 | - | - | - | - | - | - | - | - | - | - | - | 1699.5
6 | 10 | 75 | 50 | 11 | 4 | M10 | 12 | 35 | 2 | 4.5 | 4 | 24 | 34 | 35 | 23 | - | - | - | - | - | 0.5
6 | 15 | 80 | 55 | 11 | 4 | M10 | 12 | 40 | 2 | 4.5 | 4 | 29 | 39 | 40 | 28 | - | - | - | - | - | 0.5
6 | 20 | 90 | 65 | 11 | 4 | M10 | 14 | 50 | 2 | 4.5 | 4 | 36 | 50 | 51 | 35 | - | - | - | - | - | 0.5
6 | 25 | 100 | 75 | 11 | 4 | M10 | 14 | 60 | 2 | 4.5 | 4 | 43 | 57 | 58 | 42 | - | - | - | - | - | 1
6 | 32 | 120 | 90 | 14 | 4 | M12 | 14 | 70 | 2 | 4.5 | 4 | 51 | 65 | 66 | 50 | - | - | - | - | - | 1
6 | 40 | 130 | 100 | 14 | 4 | M12 | 14 | 80 | 2 | 4.5 | 4 | 61 | 75 | 76 | 60 | - | - | - | - | - | 1.5
6 | 50 | 140 | 110 | 14 | 4 | M12 | 14 | 90 | 2 | 4.5 | 4 | 73 | 87 | 88 | 72 | - | - | - | - | - | 1.5
6 | 65 | 160 | 130 | 14 | 4 | M12 | 14 | 110 | 2 | 4.5 | 4 | 95 | 109 | 110 | 94 | - | - | - | - | - | 2
6 | 80 | 190 | 150 | 18 | 4 | M16 | 16 | 128 | 2 | 4.5 | 4 | 106 | 120 | 121 | 105 | - | - | - | - | - | 3.5
6 | 100 | 210 | 170 | 18 | 4 | M16 | 16 | 148 | 2 | 5 | 4.5 | 129 | 149 | 150 | 128 | - | - | - | - | - | 4
6 | 125 | 240 | 200 | 18 | 8 | M16 | 18 | 178 | 2 | 5 | 4.5 | 155 | 175 | 176 | 154 | - | - | - | - | - | 6
6 | 150 | 265 | 225 | 18 | 8 | M16 | 18 | 202 | 2 | 5 | 4.5 | 183 | 203 | 204 | 182 | - | - | - | - | - | 7.5
6 | 200 | 320 | 280 | 18 | 8 | M16 | 20 | 258 | 2 | 5 | 4.5 | 239 | 259 | 260 | 238 | - | - | - | - | - | 12.5
6 | 250 | 375 | 335 | 18 | 12 | M16 | 22 | 312 | 2 | 5 | 4.5 | 292 | 312 | 313 | 291 | - | - | - | - | - | 18.5
6 | 300 | 440 | 395 | 22 | 12 | M20 | 22 | 365 | 2 | 5 | 4.5 | 343 | 363 | 364 | 342 | - | - | - | - | - | 25.5
6 | 350 | 490 | 445 | 22 | 12 | M20 | 22 | 415 | 2 | 5.5 | 5 | 395 | 421 | 422 | 394 | - | - | - | - | - | 32
6 | 400 | 540 | 495 | 22 | 16 | M20 | 22 | 465 | 2 | 5.5 | 5 | 447 | 473 | 478 | 446 | - | - | - | - | - | 38.5
6 | 450 | 595 | 550 | 22 | 16 | M20 | 24 | 520 | 2 | 5.5 | 5 | 497 | 523 | 524 | 496 | - | - | - | - | - | 51
6 | 500 | 645 | 600 | 22 | 20 | M20 | 24 | 570 | 2 | 5.5 | 5 | 549 | 575 | 576 | 548 | - | - | - | - | - | 60.03
6 | 600 | 755 | 705 | 26 | 20 | M24 | 30 | 670 | 2 | 5.5 | 5 | 649 | 675 | 676 | 648 | - | - | - | - | - | 103
6 | 700 | 860 | 810 | 26 | 24 | M24 | 40 | 775 | 2 | - | - | - | - | - | - | - | - | - | - | - | 178.5
6 | 800 | 975 | 920 | 30 | 24 | M27 | 44 | 880 | 2 | - | - | - | - | - | - | - | - | - | - | - | 252
6 | 900 | 1075 | 1020 | 30 | 24 | M27 | 48 | 980 | 2 | - | - | - | - | - | - | - | - | - | - | - | 335.5
6 | 1000 | 1175 | 1120 | 30 | 28 | M27 | 52 | 1080 | 2 | - | - | - | - | - | - | - | - | - | - | - | 434.5
6 | 1200 | 1405 | 1340 | 33 | 32 | M30 | 60 | 1295 | 2 | - | - | - | - | - | - | - | - | - | - | - | 717.5
6 | 1400 | 1630 | 1560 | 36 | 36 | M33 | 68 | 1510 | 2 | - | - | - | - | - | - | - | - | - | - | - | 1094
6 | 1600 | 1830 | 1760 | 36 | 40 | M33 | 76 | 1710 | 2 | - | - | - | - | - | - | - | - | - | - | - | 1545
6 | 1800 | 2045 | 1970 | 39 | 44 | M36×3 | 84 | 1920 | 2 | - | - | - | - | - | - | - | - | - | - | - | 2131
6 | 2000 | 2265 | 2180 | 42 | 48 | M39×3 | 92 | 2125 | 2 | - | - | - | - | - | - | - | - | - | - | - | 2862
10 | 10 | 90 | 60 | 14 | 4 | M12 | 16 | 40 | 2 | 4.5 | 4 | 24 | 34 | 35 | 23 | - | - | - | - | - | 1
10 | 15 | 95 | 65 | 14 | 4 | M12 | 16 | 45 | 2 | 4.5 | 4 | 29 | 39 | 40 | 28 | - | - | - | - | - | 1
10 | 20 | 105 | 75 | 14 | 4 | M12 | 18 | 58 | 2 | 4.5 | 4 | 36 | 50 | 51 | 35 | - | - | - | - | - | 1
10 | 25 | 115 | 85 | 14 | 4 | M12 | 18 | 68 | 2 | 4.5 | 4 | 43 | 57 | 58 | 42 | - | - | - | - | - | 1.5
10 | 32 | 140 | 100 | 18 | 4 | M16 | 18 | 78 | 2 | 4.5 | 4 | 51 | 65 | 66 | 50 | - | - | - | - | - | 2
10 | 40 | 150 | 110 | 18 | 4 | M16 | 18 | 88 | 2 | 4.5 | 4 | 61 | 75 | 76 | 60 | - | - | - | - | - | 2.5
10 | 50 | 165 | 125 | 18 | 4 | M16 | 18 | 102 | 2 | 4.5 | 4 | 73 | 87 | 88 | 72 | - | - | - | - | - | 3
10 | 65 | 185 | 145 | 18 | 8 | M16 | 18 | 122 | 2 | 4.5 | 4 | 95 | 109 | 110 | 94 | - | - | - | - | - | 3.5
10 | 80 | 200 | 160 | 18 | 8 | M16 | 20 | 138 | 2 | 4.5 | 4 | 106 | 120 | 121 | 105 | - | - | - | - | - | 4.5
10 | 100 | 220 | 180 | 18 | 8 | M16 | 20 | 158 | 2 | 5 | 4.5 | 129 | 149 | 150 | 128 | - | - | - | - | - | 5.5
10 | 125 | 250 | 210 | 18 | 8 | M16 | 22 | 188 | 2 | 5 | 4.5 | 155 | 175 | 176 | 154 | - | - | - | - | - | 8
10 | 150 | 285 | 240 | 22 | 8 | M20 | 22 | 212 | 2 | 5 | 4.5 | 183 | 203 | 204 | 182 | - | - | - | - | - | 10.5
10 | 200 | 340 | 295 | 22 | 8 | M20 | 24 | 268 | 2 | 5 | 4.5 | 239 | 259 | 260 | 238 | - | - | - | - | - | 16.5
10 | 250 | 395 | 350 | 22 | 12 | M20 | 26 | 320 | 2 | 5 | 4.5 | 292 | 312 | 313 | 291 | - | - | - | - | - | 24
10 | 300 | 445 | 400 | 22 | 12 | M20 | 26 | 370 | 2 | 5 | 4.5 | 343 | 363 | 364 | 342 | - | - | - | - | - | 31
10 | 350 | 505 | 460 | 22 | 16 | M20 | 26 | 430 | 2 | 5.5 | 5 | 395 | 421 | 422 | 394 | - | - | - | - | - | 39.5
10 | 400 | 565 | 515 | 26 | 16 | M24 | 26 | 482 | 2 | 5.5 | 5 | 447 | 473 | 478 | 446 | - | - | - | - | - | 49.5
10 | 450 | 615 | 565 | 26 | 20 | M24 | 28 | 532 | 2 | 5.5 | 5 | 497 | 523 | 524 | 496 | - | - | - | - | - | 63
10 | 500 | 670 | 620 | 26 | 20 | M24 | 28 | 585 | 2 | 5.5 | 5 | 549 | 575 | 576 | 548 | - | - | - | - | - | 75.5
10 | 600 | 780 | 725 | 30 | 20 | M27 | 34 | 685 | 2 | 5.5 | 5 | 649 | 675 | 676 | 648 | - | - | - | - | - | 124
10 | 700 | 895 | 840 | 30 | 24 | M27 | 38 | 800 | 2 | - | - | - | - | - | - | - | - | - | - | - | 182.5
10 | 800 | 1015 | 950 | 33 | 24 | M30 | 42 | 905 | 2 | - | - | - | - | - | - | - | - | - | - | - | 260
10 | 900 | 1115 | 1050 | 33 | 28 | M30 | 46 | 1005 | 2 | - | - | - | - | - | - | - | - | - | - | - | 344
10 | 1000 | 1230 | 1160 | 36 | 28 | M33 | 52 | 1110 | 2 | - | - | - | - | - | - | - | - | - | - | - | 473.5
10 | 1200 | 1455 | 1380 | 39 | 32 | M36×3 | 60 | 1330 | 2 | - | - | - | - | - | - | - | - | - | - | - | 765
16 | 10 | 90 | 60 | 14 | 4 | M12 | 16 | 40 | 2 | 4.5 | 4 | 24 | 34 | 35 | 23 | - | - | - | - | - | 1
16 | 15 | 95 | 65 | 14 | 4 | M12 | 16 | 45 | 2 | 4.5 | 4 | 29 | 39 | 40 | 28 | - | - | - | - | - | 1
16 | 20 | 105 | 75 | 14 | 4 | M12 | 18 | 58 | 2 | 4.5 | 4 | 36 | 50 | 51 | 35 | - | - | - | - | - | 1
16 | 25 | 115 | 85 | 14 | 4 | M12 | 18 | 68 | 2 | 4.5 | 4 | 43 | 57 | 58 | 42 | - | - | - | - | - | 1.5
16 | 32 | 140 | 100 | 18 | 4 | M16 | 18 | 78 | 2 | 4.5 | 4 | 51 | 65 | 66 | 50 | - | - | - | - | - | 2
16 | 40 | 150 | 110 | 18 | 4 | M16 | 18 | 88 | 2 | 4.5 | 4 | 61 | 75 | 76 | 60 | - | - | - | - | - | 2.5
16 | 50 | 165 | 125 | 18 | 4 | M16 | 18 | 102 | 2 | 4.5 | 4 | 73 | 87 | 88 | 72 | - | - | - | - | - | 3
16 | 65 | 185 | 145 | 18 | 8 | M16 | 18 | 122 | 2 | 4.5 | 4 | 95 | 109 | 110 | 94 | - | - | - | - | - | 3.4
16 | 80 | 200 | 160 | 18 | 8 | M16 | 20 | 138 | 2 | 4.5 | 4 | 106 | 120 | 121 | 105 | - | - | - | - | - | 4.5
16 | 100 | 220 | 180 | 18 | 8 | M16 | 20 | 158 | 2 | 5 | 4.5 | 129 | 149 | 150 | 128 | - | - | - | - | - | 5.5
16 | 125 | 250 | 210 | 18 | 8 | M16 | 22 | 188 | 2 | 5 | 4.5 | 155 | 175 | 176 | 154 | - | - | - | - | - | 8
16 | 150 | 285 | 240 | 22 | 8 | M20 | 22 | 212 | 2 | 5 | 4.5 | 183 | 203 | 204 | 182 | - | - | - | - | - | 10.5
16 | 200 | 340 | 295 | 22 | 12 | M20 | 24 | 268 | 2 | 5 | 4.5 | 239 | 259 | 260 | 238 | - | - | - | - | - | 16.5
16 | 250 | 405 | 355 | 26 | 12 | M24 | 26 | 320 | 2 | 5 | 4.5 | 292 | 312 | 313 | 291 | - | - | - | - | - | 25
16 | 300 | 460 | 410 | 26 | 12 | M24 | 28 | 378 | 2 | 5 | 4.5 | 343 | 363 | 364 | 342 | - | - | - | - | - | 35
16 | 350 | 520 | 470 | 26 | 16 | M24 | 30 | 428 | 2 | 5.5 | 5 | 395 | 421 | 422 | 394 | - | - | - | - | - | 48
16 | 400 | 580 | 525 | 30 | 16 | M27 | 32 | 490 | 2 | 5.5 | 5 | 447 | 473 | 478 | 446 | - | - | - | - | - | 63.5
16 | 450 | 640 | 585 | 30 | 20 | M27 | 40 | 550 | 2 | 5.5 | 5 | 497 | 523 | 524 | 496 | - | - | - | - | - | 96.5
16 | 500 | 715 | 650 | 33 | 20 | M30 | 44 | 610 | 2 | 5.5 | 5 | 549 | 575 | 576 | 548 | - | - | - | - | - | 133
16 | 600 | 840 | 770 | 36 | 20 | M33 | 54 | 725 | 2 | 5.5 | 5 | 649 | 675 | 676 | 648 | - | - | - | - | - | 226.5
16 | 700 | 910 | 840 | 36 | 24 | M33 | 48 | 795 | 2 | - | - | - | - | - | - | - | - | - | - | - | 236
16 | 800 | 1025 | 950 | 39 | 24 | M36×3 | 52 | 900 | 2 | - | - | - | - | - | - | - | - | - | - | - | 325
16 | 900 | 1125 | 1050 | 39 | 28 | M36×3 | 58 | 1000 | 2 | - | - | - | - | - | - | - | - | - | - | - | 437.5
16 | 1000 | 1255 | 1170 | 42 | 28 | M39×3 | 64 | 1115 | 2 | - | - | - | - | - | - | - | - | - | - | - | 602
16 | 1200 | 1485 | 1390 | 48 | 32 | M45×3 | 76 | 1330 | 2 | - | - | - | - | - | - | - | - | - | - | - | 999
25 | 10 | 90 | 60 | 14 | 4 | M12 | 16 | 40 | 2 | 4.5 | 4 | 24 | 34 | 35 | 23 | - | - | - | - | - | 1
25 | 15 | 95 | 65 | 14 | 4 | M12 | 16 | 45 | 2 | 4.5 | 4 | 29 | 39 | 40 | 28 | - | - | - | - | - | 1
25 | 20 | 105 | 75 | 14 | 4 | M12 | 18 | 58 | 2 | 4.5 | 4 | 36 | 50 | 51 | 35 | - | - | - | - | - | 1
25 | 25 | 115 | 85 | 14 | 4 | M12 | 18 | 68 | 2 | 4.5 | 4 | 43 | 57 | 58 | 42 | - | - | - | - | - | 1.5
25 | 32 | 140 | 100 | 18 | 4 | M16 | 18 | 78 | 2 | 4.5 | 4 | 51 | 65 | 66 | 50 | - | - | - | - | - | 2
25 | 40 | 150 | 110 | 18 | 4 | M16 | 18 | 88 | 2 | 4.5 | 4 | 61 | 75 | 76 | 60 | - | - | - | - | - | 2.5
25 | 50 | 165 | 125 | 18 | 4 | M16 | 20 | 102 | 2 | 4.5 | 4 | 73 | 87 | 88 | 72 | - | - | - | - | - | 3
25 | 65 | 185 | 145 | 18 | 8 | M16 | 22 | 122 | 2 | 4.5 | 4 | 95 | 109 | 110 | 94 | - | - | - | - | - | 4.5
25 | 80 | 200 | 160 | 18 | 8 | M16 | 24 | 138 | 2 | 4.5 | 4 | 106 | 120 | 121 | 105 | - | - | - | - | - | 5.5
25 | 100 | 235 | 190 | 22 | 8 | M20 | 24 | 162 | 2 | 5 | 4.5 | 129 | 149 | 150 | 128 | - | - | - | - | - | 7.5
25 | 125 | 270 | 220 | 26 | 8 | M24 | 26 | 188 | 2 | 5 | 4.5 | 155 | 175 | 176 | 154 | - | - | - | - | - | 11
25 | 150 | 300 | 250 | 26 | 8 | M24 | 28 | 218 | 2 | 5 | 4.5 | 183 | 203 | 204 | 182 | - | - | - | - | - | 14.5
25 | 200 | 360 | 310 | 26 | 12 | M24 | 30 | 278 | 2 | 5 | 4.5 | 239 | 259 | 260 | 238 | - | - | - | - | - | 22.5
25 | 250 | 425 | 370 | 30 | 12 | M27 | 32 | 335 | 2 | 5 | 4.5 | 292 | 312 | 313 | 291 | - | - | - | - | - | 33.5
25 | 300 | 485 | 430 | 30 | 16 | M27 | 34 | 395 | 2 | 5 | 4.5 | 343 | 363 | 364 | 342 | - | - | - | - | - | 46.5
25 | 350 | 555 | 490 | 33 | 16 | M30 | 38 | 450 | 2 | 5.5 | 5 | 395 | 421 | 422 | 394 | - | - | - | - | - | 68
25 | 400 | 620 | 550 | 36 | 16 | M33 | 40 | 505 | 2 | 5.5 | 5 | 447 | 473 | 478 | 446 | - | - | - | - | - | 89.5
25 | 450 | 670 | 600 | 36 | 20 | M33 | 46 | 555 | 2 | 5.5 | 5 | 497 | 523 | 524 | 496 | - | - | - | - | - | 120
25 | 500 | 730 | 660 | 36 | 20 | M33 | 48 | 615 | 2 | 5.5 | 5 | 549 | 575 | 576 | 548 | - | - | - | - | - | 150
25 | 600 | 845 | 770 | 39 | 20 | M36×3 | 58 | 720 | 2 | 5.5 | 5 | 649 | 675 | 676 | 648 | - | - | - | - | - | 244.5
40 | 10 | 90 | 60 | 14 | 4 | M12 | 16 | 40 | 2 | 4.5 | 4 | 24 | 34 | 35 | 23 | - | - | - | - | - | 1
40 | 15 | 95 | 65 | 14 | 4 | M12 | 16 | 45 | 2 | 4.5 | 4 | 29 | 39 | 40 | 28 | - | - | - | - | - | 1
40 | 20 | 105 | 75 | 14 | 4 | M12 | 18 | 58 | 2 | 4.5 | 4 | 36 | 50 | 51 | 35 | - | - | - | - | - | 1
40 | 25 | 115 | 85 | 14 | 4 | M12 | 18 | 68 | 2 | 4.5 | 4 | 43 | 57 | 58 | 42 | - | - | - | - | - | 1.5
40 | 32 | 140 | 100 | 18 | 4 | M16 | 18 | 78 | 2 | 4.5 | 4 | 51 | 65 | 66 | 50 | - | - | - | - | - | 2
40 | 40 | 150 | 110 | 18 | 4 | M16 | 18 | 88 | 2 | 4.5 | 4 | 61 | 75 | 76 | 60 | - | - | - | - | - | 2.5
40 | 50 | 165 | 125 | 18 | 4 | M16 | 20 | 102 | 2 | 4.5 | 4 | 73 | 87 | 88 | 72 | - | - | - | - | - | 3
40 | 65 | 185 | 145 | 18 | 8 | M16 | 22 | 122 | 2 | 4.5 | 4 | 95 | 109 | 110 | 94 | - | - | - | - | - | 4.5
40 | 80 | 200 | 160 | 18 | 8 | M16 | 24 | 138 | 2 | 4.5 | 4 | 106 | 120 | 121 | 105 | - | - | - | - | - | 5.5
40 | 100 | 235 | 190 | 22 | 8 | M20 | 24 | 162 | 2 | 5 | 4.5 | 129 | 149 | 150 | 128 | - | - | - | - | - | 7.5
40 | 125 | 270 | 220 | 26 | 8 | M24 | 26 | 188 | 2 | 5 | 4.5 | 155 | 175 | 176 | 154 | - | - | - | - | - | 11
40 | 150 | 300 | 250 | 26 | 8 | M24 | 28 | 218 | 2 | 5 | 4.5 | 183 | 203 | 204 | 182 | - | - | - | - | - | 14.5
40 | 200 | 375 | 320 | 30 | 12 | M27 | 36 | 285 | 2 | 5 | 4.5 | 239 | 259 | 260 | 238 | - | - | - | - | - | 29
40 | 250 | 450 | 385 | 33 | 12 | M30 | 38 | 345 | 2 | 5 | 4.5 | 292 | 312 | 313 | 291 | - | - | - | - | - | 44.5
40 | 300 | 515 | 450 | 33 | 16 | M30 | 42 | 410 | 2 | 5 | 4.5 | 343 | 363 | 364 | 342 | - | - | - | - | - | 64
40 | 350 | 580 | 510 | 36 | 16 | M33 | 46 | 465 | 2 | 5.5 | 5 | 395 | 421 | 422 | 394 | - | - | - | - | - | 89.5
40 | 400 | 660 | 585 | 39 | 16 | M36×3 | 50 | 535 | 2 | 5.5 | 5 | 447 | 473 | 478 | 446 | - | - | - | - | - | 127
40 | 450 | 685 | 610 | 39 | 20 | M36×3 | 57 | 560 | 2 | 5.5 | 5 | 497 | 523 | 524 | 496 | - | - | - | - | - | 154
40 | 500 | 755 | 670 | 42 | 20 | M39×3 | 57 | 615 | 2 | 5.5 | 5 | 549 | 575 | 576 | 548 | - | - | - | - | - | 188
40 | 600 | 890 | 795 | 48 | 20 | M45×3 | 72 | 735 | 2 | 5.5 | 5 | 649 | 675 | 676 | 648 | - | - | - | - | - | 331
63 | 10 | 100 | 70 | 14 | 4 | M12 | 20 | 40 | 2 | 4.5 | 4 | 24 | 34 | 35 | 23 | - | - | - | - | - | 1
63 | 15 | 105 | 75 | 14 | 4 | M12 | 20 | 45 | 2 | 4.5 | 4 | 29 | 39 | 40 | 28 | 55 | 35 | 6.5 | 9 | 0.8 | 1.5
63 | 20 | 130 | 90 | 18 | 4 | M16 | 22 | 58 | 2 | 4.5 | 4 | 36 | 50 | 51 | 35 | 68 | 45 | 6.5 | 9 | 0.8 | 2
63 | 25 | 140 | 100 | 18 | 4 | M16 | 24 | 68 | 2 | 4.5 | 4 | 43 | 57 | 58 | 42 | 78 | 50 | 6.5 | 9 | 0.8 | 2.5
63 | 32 | 155 | 110 | 22 | 4 | M20 | 24 | 78 | 2 | 4.5 | 4 | 51 | 65 | 66 | 50 | 86 | 65 | 6.5 | 9 | 0.8 | 3.5
63 | 40 | 170 | 125 | 22 | 4 | M20 | 26 | 88 | 2 | 4.5 | 4 | 61 | 75 | 76 | 60 | 102 | 75 | 6.5 | 9 | 0.8 | 4.5
63 | 50 | 180 | 135 | 22 | 4 | M20 | 26 | 102 | 2 | 4.5 | 4 | 73 | 87 | 88 | 72 | 112 | 85 | 8 | 12 | 0.8 | 5
63 | 65 | 205 | 160 | 22 | 8 | M20 | 26 | 122 | 2 | 4.5 | 4 | 95 | 109 | 110 | 94 | 136 | 110 | 8 | 12 | 0.8 | 6
63 | 80 | 215 | 170 | 22 | 8 | M20 | 28 | 138 | 2 | 4.5 | 4 | 106 | 120 | 121 | 105 | 146 | 115 | 8 | 12 | 0.8 | 7.5
63 | 100 | 250 | 200 | 26 | 8 | M24 | 30 | 162 | 2 | 5 | 4.5 | 129 | 149 | 150 | 128 | 172 | 145 | 8 | 12 | 0.8 | 10.5
63 | 125 | 295 | 240 | 30 | 8 | M27 | 34 | 188 | 2 | 5 | 4.5 | 155 | 175 | 176 | 154 | 208 | 175 | 8 | 12 | 0.8 | 16.5
63 | 150 | 345 | 280 | 33 | 8 | M30 | 36 | 218 | 2 | 5 | 4.5 | 183 | 203 | 204 | 182 | 245 | 205 | 8 | 12 | 0.8 | 24.5
63 | 200 | 415 | 345 | 36 | 12 | M33 | 42 | 285 | 2 | 5 | 4.5 | 239 | 259 | 260 | 238 | 306 | 265 | 8 | 12 | 0.8 | 40.5
63 | 250 | 470 | 400 | 36 | 12 | M33 | 46 | 345 | 2 | 5 | 4.5 | 292 | 312 | 313 | 291 | 362 | 320 | 8 | 12 | 0.8 | 58
63 | 300 | 530 | 460 | 36 | 16 | M33 | 52 | 410 | 2 | 5 | 4.5 | 343 | 363 | 364 | 342 | 422 | 375 | 8 | 12 | 0.8 | 83.5
63 | 350 | 600 | 525 | 39 | 16 | M36×3 | 56 | 465 | 2 | 5.5 | 5 | 395 | 421 | 422 | 394 | 475 | 420 | 8 | 12 | 0.8 | 116
63 | 400 | 670 | 585 | 42 | 16 | M39×3 | 60 | 535 | 2 | 5.5 | 5 | 447 | 473 | 478 | 446 | 540 | 480 | 8 | 12 | 0.8 | 155.5
100 | 10 | 100 | 70 | 14 | 4 | M12 | 20 | 40 | 2 | 4.5 | 4 | 24 | 34 | 35 | 23 | - | - | - | - | - | 1
100 | 15 | 105 | 75 | 14 | 4 | M12 | 20 | 45 | 2 | 4.5 | 4 | 29 | 39 | 40 | 28 | 55 | 35 | 6.5 | 9 | 0.8 | 1.5
100 | 20 | 130 | 90 | 18 | 4 | M16 | 22 | 58 | 2 | 4.5 | 4 | 36 | 50 | 51 | 35 | 68 | 45 | 6.5 | 9 | 0.8 | 2
100 | 25 | 140 | 100 | 18 | 4 | M16 | 24 | 68 | 2 | 4.5 | 4 | 43 | 57 | 58 | 42 | 78 | 50 | 6.5 | 9 | 0.8 | 2.5
100 | 32 | 155 | 110 | 22 | 4 | M20 | 24 | 78 | 2 | 4.5 | 4 | 51 | 65 | 66 | 50 | 86 | 65 | 6.5 | 9 | 0.8 | 3.5
100 | 40 | 170 | 125 | 22 | 4 | M20 | 26 | 88 | 2 | 4.5 | 4 | 61 | 75 | 76 | 60 | 102 | 75 | 6.5 | 9 | 0.8 | 4.5
100 | 50 | 195 | 145 | 26 | 4 | M24 | 28 | 102 | 2 | 4.5 | 4 | 73 | 87 | 88 | 72 | 116 | 85 | 8 | 12 | 0.8 | 6
100 | 65 | 220 | 170 | 26 | 8 | M24 | 30 | 122 | 2 | 4.5 | 4 | 95 | 109 | 110 | 94 | 140 | 110 | 8 | 12 | 0.8 | 8
100 | 80 | 230 | 180 | 26 | 8 | M24 | 32 | 138 | 2 | 4.5 | 4 | 106 | 120 | 121 | 105 | 150 | 115 | 8 | 12 | 0.8 | 9.5
100 | 100 | 265 | 210 | 30 | 8 | M27 | 36 | 162 | 2 | 5 | 4.5 | 129 | 149 | 150 | 128 | 176 | 145 | 8 | 12 | 0.8 | 14
100 | 125 | 315 | 250 | 33 | 8 | M30 | 40 | 188 | 2 | 5 | 4.5 | 155 | 175 | 176 | 154 | 212 | 175 | 8 | 12 | 0.8 | 22.5
100 | 150 | 355 | 290 | 33 | 12 | M30 | 44 | 218 | 2 | 5 | 4.5 | 183 | 203 | 204 | 182 | 250 | 205 | 8 | 12 | 0.8 | 30.5
100 | 200 | 430 | 360 | 36 | 12 | M33 | 52 | 285 | 2 | 5 | 4.5 | 239 | 259 | 260 | 238 | 312 | 265 | 8 | 12 | 0.8 | 54.5
100 | 250 | 505 | 430 | 39 | 12 | M36×3 | 60 | 345 | 2 | 5 | 4.5 | 292 | 312 | 313 | 291 | 376 | 320 | 8 | 12 | 0.8 | 87.5
100 | 300 | 585 | 500 | 42 | 16 | M39×3 | 68 | 410 | 2 | 5 | 4.5 | 343 | 363 | 364 | 342 | 448 | 375 | 8 | 12 | 0.8 | 131.5
100 | 350 | 655 | 560 | 48 | 16 | M45×3 | 74 | 465 | 2 | 5.5 | 5 | 395 | 421 | 422 | 394 | 505 | 420 | 11 | 17 | 0.8 | 179
100 | 400 | 715 | 620 | 48 | 16 | M45×3 | 82 | 535 | 2 | 5.5 | 5 | 447 | 473 | 478 | 446 | 540 | 480 | 8 | 12 | 0.8 | 243
160 | 10 | 100 | 70 | 14 | 4 | M12 | 24 | 40 | 2 | 4.5 | 4 | 24 | 34 | 35 | 23 | - | - | - | - | - | 1.5
160 | 15 | 105 | 75 | 14 | 4 | M12 | 26 | 45 | 2 | 4.5 | 4 | 29 | 39 | 40 | 28 | 58 | 35 | 6.5 | 9 | 0.8 | 2
160 | 20 | 130 | 90 | 18 | 4 | M16 | 30 | 58 | 2 | 4.5 | 4 | 36 | 50 | 51 | 35 | 70 | 45 | 6.5 | 9 | 0.8 | 3
160 | 25 | 140 | 100 | 18 | 4 | M16 | 32 | 68 | 2 | 4.5 | 4 | 43 | 57 | 58 | 42 | 80 | 50 | 6.5 | 9 | 0.8 | 4
160 | 32 | 155 | 110 | 22 | 4 | M20 | 34 | 78 | 2 | 4.5 | 4 | 51 | 65 | 66 | 50 | 86 | 65 | 6.5 | 9 | 0.8 | 5
160 | 40 | 170 | 125 | 22 | 4 | M20 | 36 | 88 | 2 | 4.5 | 4 | 61 | 75 | 76 | 60 | 102 | 75 | 6.5 | 9 | 0.8 | 6
160 | 50 | 195 | 145 | 26 | 4 | M24 | 38 | 102 | 2 | 4.5 | 4 | 73 | 87 | 88 | 72 | 118 | 95 | 8 | 12 | 0.8 | 8.5
160 | 65 | 220 | 170 | 26 | 8 | M24 | 42 | 122 | 2 | 4.5 | 4 | 95 | 109 | 110 | 94 | 142 | 110 | 8 | 12 | 0.8 | 11.5
160 | 80 | 230 | 180 | 26 | 8 | M24 | 46 | 138 | 2 | 4.5 | 4 | 106 | 120 | 121 | 105 | 152 | 130 | 8 | 12 | 0.8 | 14
160 | 100 | 265 | 210 | 30 | 8 | M27 | 52 | 162 | 2 | 5 | 4.5 | 129 | 149 | 150 | 128 | 178 | 160 | 8 | 12 | 0.8 | 20.5
160 | 125 | 315 | 250 | 33 | 8 | M30 | 56 | 188 | 2 | 5 | 4.5 | 155 | 175 | 176 | 154 | 215 | 190 | 8 | 12 | 0.8 | 32
160 | 150 | 355 | 290 | 33 | 12 | M30 | 62 | 218 | 2 | 5 | 4.5 | 183 | 203 | 204 | 182 | 255 | 205 | 10 | 14 | 0.8 | 44
160 | 200 | 430 | 360 | 36 | 12 | M33 | 66 | 285 | 2 | 5 | 4.5 | 239 | 259 | 260 | 238 | 322 | 275 | 11 | 17 | 0.8 | 70
160 | 250 | 515 | 430 | 42 | 12 | M39×3 | 76 | 345 | 2 | 5 | 4.5 | 292 | 312 | 313 | 291 | 388 | 330 | 11 | 17 | 0.8 | 115.5
160 | 300 | 585 | 500 | 42 | 16 | M39×3 | 88 | 410 | 2 | 5 | 4.5 | 343 | 363 | 364 | 342 | 456 | 380 | 14 | 23 | 0.8 | 172

## 20592不锈钢衬里法兰盖
HG/T20592 不锈钢衬里法兰盖
公称 | 法兰 | 螺栓孔中 | 螺栓孔 | 螺栓孔 | 螺栓 | 法兰 | 密封面尺寸 |  | 衬里厚度 |  |  | 赛焊孔（突面） |  |  | 密封面尺寸 |  |  | 质量
尺寸 | 外径 | 心圆直径 | 直径 | 数量 |  | 厚度 |  |  | 突面 |  | 凸榫面 | 中心圆 | 孔径 | 数量 |  |  |  | BL | S
DN | D | K | L | n | Th | C | d | d1 | t | t1 | t | 直径P | φ | n | f2 | W | X |  | 突面 | 凸榫面
600 | 780 | 725 | 30 | 20 | M27 | 34 | 685 | 570 | - | - | 10 | - | - | - | 5.5 | 649 | 675 | 123.7 | - | 28.7
公称压力 |  | 10
公称直径 |  | 600
密封面型式 |  | T
回目录
公称 | 公称 | 法兰 | 螺栓孔中 | 螺栓孔 | 螺栓孔 | 螺栓 | 法兰 | 密封面尺寸 |  | 衬里厚度 |  |  | 赛焊孔（突面） |  |  | 密封面尺寸 |  |  | 质量
压力 | 尺寸 | 外径 | 心圆直径 | 直径 | 数量 |  | 厚度 |  |  | 突面 |  | 凸榫面 | 中心圆 | 孔径 | 数量 |  |  |  | BL | S
PN | DN | D | K | L | n | Th | C | d | d1 | t | t1 | t | 直径P | φ | n | f2 | W | X |  | 突面 | 凸榫面
6 | 40 | 130 | 100 | 14 | 4 | M12 | 14 | 80 | 30 | 3 | 2 | - | - | - | - | 4.5 | 61 | 75 | 1.6 | 0.11 | -
6 | 50 | 140 | 110 | 14 | 4 | M12 | 14 | 90 | 45 | 3 | 2 | - | - | - | - | 4.5 | 73 | 87 | 1.9 | 0.14 | -
6 | 65 | 160 | 130 | 14 | 4 | M12 | 14 | 110 | 60 | 3 | 2 | - | - | - | - | 4.5 | 95 | 109 | 2.5 | 0.22 | -
6 | 80 | 190 | 150 | 18 | 4 | M16 | 16 | 128 | 75 | 3 | 2 | - | - | - | - | 4.5 | 106 | 120 | 3.9 | 0.28 | -
6 | 100 | 210 | 170 | 18 | 4 | M16 | 16 | 148 | 95 | 3 | 2 | - | - | - | - | 5 | 129 | 149 | 4.8 | 0.38 | -
6 | 125 | 240 | 200 | 18 | 8 | M16 | 18 | 178 | 110 | 3 | 2 | - | - | - | - | 5 | 155 | 175 | 6.1 | 0.56 | -
6 | 150 | 265 | 225 | 18 | 8 | M16 | 18 | 202 | 130 | 3 | 2 | - | - | 15 | 1 | 5 | 183 | 203 | 5.4 | 0.73 | -
6 | 200 | 320 | 280 | 18 | 8 | M16 | 20 | 258 | 190 | 4 | 2 | - | - | 15 | 1 | 5 | 239 | 259 | 13.5 | 1.59 | -
6 | 250 | 375 | 335 | 18 | 12 | M16 | 22 | 312 | 235 | 4 | 2 | - | - | 15 | 1 | 5 | 292 | 312 | 20.2 | 2.35 | -
6 | 300 | 440 | 395 | 22 | 12 | M20 | 22 | 365 | 285 | 5 | 3 | - | 170 | 15 | 4 | 5 | 343 | 363 | 27.8 | 4.06 | -
6 | 350 | 490 | 445 | 22 | 12 | M20 | 22 | 415 | 330 | 5 | 3 | - | 220 | 15 | 4 | 5.5 | 395 | 421 | 34.7 | 5.26 | -
6 | 400 | 540 | 495 | 22 | 16 | M20 | 22 | 465 | 380 | 5 | 3 | - | 230 | 15 | 4 | 5.5 | 447 | 473 | 42 | 6.6 | -
6 | 450 | 595 | 550 | 22 | 16 | M20 | 24 | 520 | 430 | 5 | 3 | - | 250 | 15 | 4 | 5.5 | 497 | 523 | 51.2 | 8.27 | -
6 | 500 | 645 | 600 | 22 | 20 | M20 | 24 | 570 | 475 | 6 | 4 | - | 260 | 15 | 7 | 5.5 | 549 | 575 | 65.1 | 11.9 | -
6 | 600 | 755 | 705 | 26 | 20 | M24 | 30 | 670 | 570 | 6 | 4 | - | 320 | 15 | 7 | 5.5 | 649 | 675 | 102.9 | 16.4 | -
10 | 40 | 150 | 110 | 18 | 4 | M16 | 18 | 88 | 30 | 3 | 2 | 10 | - | - | - | 4.5 | 61 | 75 | 2.4 | 0.13 | 0.43
10 | 50 | 165 | 125 | 18 | 4 | M16 | 18 | 102 | 45 | 3 | 2 | 10 | - | - | - | 4.5 | 73 | 87 | 3.2 | 0.18 | 0.6
10 | 65 | 185 | 145 | 18 | 8 | M16 | 18 | 122 | 60 | 3 | 2 | 10 | - | - | - | 4.5 | 95 | 109 | 4.1 | 0.26 | 0.87
10 | 80 | 200 | 160 | 18 | 8 | M16 | 20 | 138 | 75 | 3 | 2 | 10 | - | - | - | 4.5 | 106 | 120 | 4.6 | 0.33 | 1.11
10 | 100 | 220 | 180 | 18 | 8 | M16 | 20 | 158 | 95 | 3 | 2 | 10 | - | - | - | 5 | 129 | 149 | 6.2 | 0.45 | 1.5
10 | 125 | 250 | 210 | 18 | 8 | M16 | 22 | 188 | 110 | 3 | 2 | 10 | - | - | - | 5 | 155 | 175 | 8.2 | 0.63 | 2.09
10 | 150 | 285 | 240 | 22 | 8 | M20 | 22 | 212 | 130 | 3 | 2 | 10 | - | 15 | 1 | 5 | 183 | 203 | 11.4 | 0.82 | 2.72
10 | 200 | 340 | 295 | 22 | 8 | M20 | 24 | 268 | 190 | 4 | 2 | 10 | - | 15 | 1 | 5 | 239 | 259 | 16.5 | 1.74 | 4.36
10 | 250 | 395 | 350 | 22 | 12 | M20 | 26 | 320 | 235 | 4 | 2 | 10 | - | 15 | 1 | 5 | 292 | 312 | 24.1 | 2.52 | 6.31
10 | 300 | 445 | 400 | 22 | 12 | M20 | 26 | 370 | 285 | 5 | 3 | 10 | 170 | 15 | 4 | 5 | 343 | 363 | 30.8 | 4.22 | 8.44
10 | 350 | 505 | 460 | 22 | 16 | M20 | 26 | 430 | 330 | 5 | 3 | 10 | 220 | 15 | 4 | 5.5 | 395 | 421 | 39.6 | 5.64 | 11.3
10 | 400 | 565 | 515 | 26 | 16 | M24 | 26 | 482 | 380 | 5 | 3 | 10 | 230 | 15 | 4 | 5.5 | 447 | 473 | 49.4 | 7.1 | 14.2
10 | 450 | 615 | 565 | 26 | 20 | M24 | 28 | 532 | 430 | 5 | 3 | 10 | 250 | 15 | 4 | 5.5 | 497 | 523 | 62.9 | 8.65 | 17.3
10 | 500 | 670 | 620 | 26 | 20 | M24 | 28 | 585 | 475 | 6 | 4 | 10 | 260 | 15 | 7 | 5.5 | 549 | 575 | 75.1 | 12.5 | 20.9
10 | 600 | 780 | 725 | 30 | 20 | M27 | 34 | 685 | 570 | 6 | 4 | 10 | 320 | 15 | 7 | 5.5 | 649 | 675 | 123.7 | 17.2 | 28.7
16 | 40 | 150 | 110 | 18 | 4 | M16 | 18 | 88 | 30 | 3 | 2 | 10 | - | - | - | 4.5 | 61 | 75 | 2.4 | 0.13 | 0.43
16 | 50 | 165 | 125 | 18 | 4 | M16 | 18 | 102 | 45 | 3 | 2 | 10 | - | - | - | 4.5 | 73 | 87 | 3.24 | 0.18 | 0.6
16 | 65 | 185 | 145 | 18 | 8 | M16 | 18 | 122 | 60 | 3 | 2 | 10 | - | - | - | 4.5 | 95 | 109 | 4.1 | 0.26 | 0.87
16 | 80 | 200 | 160 | 18 | 8 | M16 | 20 | 138 | 75 | 3 | 2 | 10 | - | - | - | 4.5 | 106 | 120 | 4.6 | 0.33 | 1.11
16 | 100 | 220 | 180 | 18 | 8 | M16 | 20 | 158 | 95 | 3 | 2 | 10 | - | - | - | 5 | 129 | 149 | 6.2 | 0.45 | 1.5
16 | 125 | 250 | 210 | 18 | 8 | M16 | 22 | 188 | 110 | 3 | 2 | 10 | - | - | - | 5 | 155 | 175 | 8.2 | 0.63 | 2.09
16 | 150 | 285 | 240 | 22 | 8 | M20 | 22 | 212 | 130 | 3 | 2 | 10 | - | 15 | 1 | 5 | 183 | 203 | 11.4 | 0.82 | 2.72
16 | 200 | 340 | 295 | 22 | 12 | M20 | 24 | 268 | 190 | 4 | 2 | 10 | - | 15 | 1 | 5 | 239 | 259 | 16.2 | 1.74 | 4.36
16 | 250 | 405 | 355 | 26 | 12 | M24 | 26 | 320 | 235 | 4 | 2 | 10 | - | 15 | 1 | 5 | 292 | 312 | 25 | 2.52 | 6.31
16 | 300 | 460 | 410 | 26 | 12 | M24 | 28 | 378 | 285 | 5 | 3 | 10 | 170 | 15 | 4 | 5 | 343 | 363 | 35.1 | 4.31 | 8.62
16 | 350 | 520 | 470 | 26 | 16 | M24 | 30 | 428 | 330 | 5 | 3 | 10 | 220 | 15 | 4 | 5.5 | 395 | 421 | 48 | 5.8 | 11.6
16 | 400 | 580 | 525 | 30 | 16 | M27 | 32 | 490 | 380 | 5 | 3 | 10 | 230 | 15 | 4 | 5.5 | 447 | 473 | 63.5 | 7.25 | 14.5
16 | 450 | 640 | 585 | 30 | 20 | M27 | 40 | 550 | 430 | 5 | 3 | 10 | 250 | 15 | 4 | 5.5 | 497 | 523 | 86.9 | 9.15 | 18.3
16 | 500 | 715 | 650 | 33 | 20 | M30 | 44 | 610 | 475 | 6 | 4 | 10 | 260 | 15 | 7 | 5.5 | 549 | 575 | 108.6 | 13.6 | 22.7
16 | 600 | 840 | 770 | 36 | 20 | M33 | 54 | 725 | 570 | 6 | 4 | 10 | 320 | 15 | 7 | 5.5 | 649 | 675 | 184.3 | 19.1 | 31.8
25 | 40 | 150 | 110 | 18 | 4 | M16 | 18 | 88 | 30 | 3 | 2 | 10 | - | - | - | 4.5 | 61 | 75 | 2.4 | 0.13 | 0.43
25 | 50 | 165 | 125 | 18 | 4 | M16 | 20 | 102 | 45 | 3 | 2 | 10 | - | - | - | 4.5 | 73 | 87 | 3.24 | 0.18 | 0.6
25 | 65 | 185 | 145 | 18 | 8 | M16 | 22 | 122 | 60 | 3 | 2 | 10 | - | - | - | 4.5 | 95 | 109 | 4.3 | 0.26 | 0.87
25 | 80 | 200 | 160 | 18 | 8 | M16 | 24 | 138 | 75 | 3 | 2 | 10 | - | - | - | 4.5 | 106 | 120 | 5.6 | 0.33 | 1.11
25 | 100 | 235 | 190 | 22 | 8 | M20 | 24 | 162 | 95 | 3 | 2 | 10 | - | - | - | 5 | 129 | 149 | 7.6 | 0.47 | 1.58
25 | 125 | 270 | 220 | 26 | 8 | M24 | 26 | 188 | 110 | 3 | 2 | 10 | - | - | - | 5 | 155 | 175 | 10.8 | 0.64 | 2.13
25 | 150 | 300 | 250 | 26 | 8 | M24 | 28 | 218 | 130 | 3 | 2 | 10 | - | 15 | 1 | 5 | 183 | 203 | 14.6 | 0.86 | 2.88
25 | 200 | 360 | 310 | 26 | 12 | M24 | 30 | 278 | 190 | 4 | 2 | 10 | - | 15 | 1 | 5 | 239 | 259 | 22.5 | 1.88 | 4.69
25 | 250 | 425 | 370 | 30 | 12 | M27 | 32 | 335 | 235 | 4 | 2 | 10 | - | 15 | 1 | 5 | 292 | 312 | 33.5 | 2.72 | 6.79
25 | 300 | 485 | 430 | 30 | 16 | M27 | 34 | 395 | 285 | 5 | 3 | 10 | 170 | 15 | 4 | 5 | 343 | 363 | 46.3 | 4.69 | 9.37
25 | 350 | 555 | 490 | 33 | 16 | M30 | 38 | 450 | 330 | 5 | 3 | 10 | 220 | 15 | 4 | 5.5 | 395 | 421 | 68 | 6.16 | 12.3
25 | 400 | 620 | 550 | 36 | 16 | M33 | 40 | 505 | 380 | 5 | 3 | 10 | 230 | 15 | 4 | 5.5 | 447 | 473 | 89.6 | 7.7 | 15.4
25 | 450 | 670 | 600 | 36 | 20 | M33 | 46 | 555 | 430 | 5 | 3 | 10 | 250 | 15 | 4 | 5.5 | 497 | 523 | 119.9 | 9.32 | 18.6
25 | 500 | 730 | 660 | 36 | 20 | M33 | 48 | 615 | 475 | 6 | 4 | 10 | 260 | 15 | 7 | 5.5 | 549 | 575 | 150 | 13.8 | 22.9
25 | 600 | 845 | 770 | 39 | 20 | M36×3 | 58 | 720 | 570 | 6 | 4 | 10 | 320 | 15 | 7 | 5.5 | 649 | 675 | 244.3 | 19.1 | 31.8
40 | 40 | 150 | 110 | 18 | 4 | M16 | 18 | 88 | 30 | 3 | 2 | 10 | - | - | - | 4.5 | 61 | 75 | 2.4 | 0.13 | 0.43
40 | 50 | 165 | 125 | 18 | 4 | M16 | 20 | 102 | 45 | 3 | 2 | 10 | - | - | - | 4.5 | 73 | 87 | 3.2 | 0.18 | 0.6
40 | 65 | 185 | 145 | 18 | 8 | M16 | 22 | 122 | 60 | 3 | 2 | 10 | - | - | - | 4.5 | 95 | 109 | 4.3 | 0.26 | 0.87
40 | 80 | 200 | 160 | 18 | 8 | M16 | 24 | 138 | 75 | 3 | 2 | 10 | - | - | - | 4.5 | 106 | 120 | 5.6 | 0.33 | 1.11
40 | 100 | 235 | 190 | 22 | 8 | M20 | 24 | 162 | 95 | 3 | 2 | 10 | - | - | - | 5 | 129 | 149 | 7.6 | 0.47 | 1.58
40 | 125 | 270 | 220 | 26 | 8 | M24 | 26 | 188 | 110 | 3 | 2 | 10 | - | - | - | 5 | 155 | 175 | 10.8 | 0.64 | 2.13
40 | 150 | 300 | 250 | 26 | 8 | M24 | 28 | 218 | 130 | 3 | 2 | 10 | - | 15 | 1 | 5 | 183 | 203 | 14.6 | 0.86 | 2.88
40 | 200 | 375 | 320 | 30 | 12 | M27 | 36 | 285 | 190 | 4 | 2 | 10 | - | 15 | 1 | 5 | 239 | 259 | 27.2 | 1.96 | 4.9
40 | 250 | 450 | 385 | 33 | 12 | M30 | 38 | 345 | 235 | 4 | 2 | 10 | - | 15 | 1 | 5 | 292 | 312 | 44.4 | 2.85 | 7.12
40 | 300 | 515 | 450 | 33 | 16 | M30 | 42 | 410 | 285 | 5 | 3 | 10 | 170 | 15 | 4 | 5 | 343 | 363 | 64.1 | 5.1 | 10.2
40 | 350 | 580 | 510 | 36 | 16 | M33 | 46 | 465 | 330 | 5 | 3 | 10 | 220 | 15 | 4 | 5.5 | 395 | 421 | 89.5 | 6.52 | 13
40 | 400 | 660 | 585 | 39 | 16 | M36×3 | 50 | 535 | 380 | 5 | 3 | 10 | 230 | 15 | 4 | 5.5 | 447 | 473 | 126.7 | 8.82 | 17.6
40 | 450 | 685 | 610 | 39 | 20 | M36×3 | 57 | 560 | 430 | 5 | 3 | 10 | 250 | 15 | 4 | 5.5 | 497 | 523 | 154.1 | 9.66 | 19.3
40 | 500 | 755 | 670 | 42 | 20 | M39×3 | 57 | 615 | 475 | 6 | 4 | 10 | 260 | 15 | 7 | 5.5 | 549 | 575 | 187.8 | 14 | 23.3
40 | 600 | 890 | 795 | 48 | 20 | M45×3 | 72 | 735 | 570 | 6 | 4 | 10 | 320 | 15 | 7 | 5.5 | 649 | 675 | 331 | 20 | 33.3