## 目录
目 录
公称压力等级对照；公称通径和钢管外径
密封面型式及适用范围
带颈对焊A系列
A系列法兰盖
带径对焊B系列
B系列法拉盖

## 公称压力等级对照
法兰公称压力等级对照表 |  |  | 公称通径和钢管外径
Class | PN | 目录 | 公称尺寸 |  | 钢管外径 mm
150 | 20 |  | DN | NPS
300 | 50 |  | 650 | 26 | 660
600 | 110 |  | 700 | 28 | 711
900 | 150 |  | 750 | 30 | 762
1500 | 260 |  | 800 | 32 | 813
2500 | 420 |  | 850 | 34 | 864
|  |  | 900 | 36 | 914
|  |  | 950 | 38 | 965
|  |  | 1000 | 40 | 1016
|  |  | 1050 | 42 | 1067
|  |  | 1100 | 44 | 1118
|  |  | 1150 | 46 | 1168
|  |  | 1200 | 48 | 1219
|  |  | 1250 | 50 | 1270
|  |  | 1300 | 52 | 1321
|  |  | 1350 | 54 | 1372
|  |  | 1400 | 56 | 1422
|  |  | 1450 | 58 | 1473
|  |  | 1500 | 60 | 1524

## 密封面型式及适用范围
各种类型法兰的密封面型式及其适用范围
法兰类型 | 密封面型式 | 公称压力Class(PN)
|  | 150 (20) | 300 (50) | 600 (110) | 900 (150)
带颈对焊WN | 突面RF A系列 | DN650～DN1500 |  |  | DN650～DN1000
| 突面RF B系列 | DN650～DN1500 |  | DN650～DN900
| 环面连接RJ A系列 | - | DN650～DN900
法兰盖BL | 突面RF A系列 | DN650～DN1500 |  |  | DN650～DN1000
| 突面RF B系列 | DN650～DN1500 |  | DN650～DN900
| 环面连接RJ A系列 | - | DN650～DN900

## 20623带颈对焊A系列
HG/T20623 带颈对焊法兰A系列
公称压力 |  | 300
公称直径 |  | 650 |  |  | 回目录
密封面型式 |  | RF
DN | A | D | K | L | Th | n | C | N | R | H | kg
650 | 660.4 | 970 | 876.3 | 45 | M42 | 28 | 77.8 | 721 | 10 | 183 | 274.7
d | f1 | f2 | 环号 | dmin | P | E | F | Rmax | LSR | LZR
749 | 2 | - | - | - | - | - | - | - | - | 275
注：法兰内径B与钢管内径一致。
公称 | 公称尺寸 |  | 焊端外径 | 法兰 | 螺栓孔中 | 螺栓孔 | 螺栓 | 螺栓孔 | 法兰 | 法兰颈 |  | 法兰 | RF密封面尺寸 |  |  | RJ密封面尺寸 | [5 empty] | 法兰质量 | LSR | LZR
压力 | DN | NPS | A | 外径 | 心圆直径 | 直径 |  | 数量 | 厚度 | N | R | 高度 | d | f1 | f2 | 环号 | dmin | P | E | F | Rmax
密封面型式 DN: Class; RF L: D; RF Th: K; RF n: L; RF C: Th; RF N: n; RF R: C | H | [9 empty] | kg
150 | 650 | 26 | 660.4 | 870 | 806.4 | 36 | M33 | 24 | 66.7 | 676 | 10 | 119 | 749 | 2 | - | - | - | - | - | - | - | 136.2 | 185 | 230
150 | 700 | 28 | 711.2 | 925 | 863.6 | 36 | M33 | 28 | 69.9 | 727 | 11 | 124 | 800 | 2 | - | - | - | - | - | - | - | 156.7 | 195 | 235
150 | 750 | 30 | 762 | 985 | 914.4 | 36 | M33 | 28 | 73.1 | 781 | 11 | 135 | 857 | 2 | - | - | - | - | - | - | - | 181.6 | 200 | 245
150 | 800 | 32 | 812.8 | 1060 | 977.9 | 42 | M39 | 28 | 79.4 | 832 | 11 | 143 | 914 | 2 | - | - | - | - | - | - | - | 229.3 | 220 | 270
150 | 850 | 34 | 863.6 | 1110 | 1028.7 | 42 | M39 | 32 | 81 | 883 | 13 | 148 | 965 | 2 | - | - | - | - | - | - | - | 245.2 | 225 | 275
150 | 900 | 36 | 914.4 | 1170 | 1085.8 | 42 | M39 | 32 | 88.9 | 933 | 13 | 156 | 1022 | 2 | - | - | - | - | - | - | - | 290.6 | 240 | 290
150 | 950 | 38 | 965.2 | 1240 | 1149.4 | 42 | M39 | 32 | 85.8 | 991 | 13 | 156 | 1073 | 2 | - | - | - | - | - | - | - | 326.9 | 235 | 285
150 | 1000 | 40 | 1016 | 1290 | 1200.2 | 42 | M39 | 36 | 88.9 | 1041 | 13 | 162 | 1124 | 2 | - | - | - | - | - | - | - | 351.9 | 240 | 290
150 | 1050 | 42 | 1066.8 | 1345 | 1257.3 | 42 | M39 | 36 | 95.3 | 1092 | 13 | 170 | 1194 | 2 | - | - | - | - | - | - | - | 404.1 | 250 | 300
150 | 1100 | 44 | 1117.6 | 1405 | 1314.4 | 42 | M39 | 40 | 100.1 | 1143 | 13 | 176 | 1245 | 2 | - | - | - | - | - | - | - | 449.5 | 260 | 310
150 | 1150 | 46 | 1168.4 | 1455 | 1365.2 | 42 | M39 | 40 | 101.6 | 1197 | 13 | 184 | 1295 | 2 | - | - | - | - | - | - | - | 481.3 | 265 | 315
150 | 1200 | 48 | 1219.2 | 1510 | 1422.4 | 42 | M39 | 44 | 106.4 | 1248 | 13 | 191 | 1359 | 2 | - | - | - | - | - | - | - | 538 | 275 | 325
150 | 1250 | 50 | 1270 | 1570 | 1479.6 | 48 | M45 | 44 | 109.6 | 1302 | 13 | 202 | 1410 | 2 | - | - | - | - | - | - | - | 576.6 | 290 | 345
150 | 1300 | 52 | 1320.8 | 1625 | 1536.7 | 48 | M45 | 44 | 114.3 | 1353 | 13 | 208 | 1461 | 2 | - | - | - | - | - | - | - | 640.2 | 300 | 350
150 | 1350 | 54 | 1371.6 | 1685 | 1593.8 | 48 | M45 | 44 | 119.1 | 1403 | 13 | 214 | 1511 | 2 | - | - | - | - | - | - | - | 719.6 | 310 | 360
150 | 1400 | 56 | 1422.4 | 1745 | 1651 | 48 | M45 | 48 | 122.3 | 1457 | 13 | 227 | 1575 | 2 | - | - | - | - | - | - | - | 799.1 | 315 | 370
150 | 1450 | 58 | 1473.2 | 1805 | 1708.2 | 48 | M45 | 48 | 127 | 1508 | 13 | 233 | 1626 | 2 | - | - | - | - | - | - | - | 869.5 | 325 | 380
150 | 1500 | 60 | 1524 | 1855 | 1759 | 48 | M45 | 52 | 130.2 | 1559 | 13 | 238 | 1676 | 2 | - | - | - | - | - | - | - | 928.5 | 330 | 385
300 | 650 | 26 | 660.4 | 970 | 876.3 | 45 | M42 | 28 | 77.8 | 721 | 10 | 183 | 749 | 2 | - | R93 | 810 | 749.3 | 12.7 | 19.84 | 1.5 | 274.7 | - | 275
300 | 700 | 28 | 711.2 | 1035 | 939.8 | 45 | M42 | 28 | 84.2 | 775 | 11 | 195 | 800 | 2 | - | R94 | 861 | 800.1 | 12.7 | 19.84 | 1.5 | 338.3 | - | 285
300 | 750 | 30 | 762 | 1090 | 997 | 48 | M45 | 28 | 90.5 | 827 | 11 | 208 | 857 | 2 | - | R95 | 917 | 857.25 | 12.7 | 19.84 | 1.5 | 395 | - | 305
300 | 800 | 32 | 812.8 | 1150 | 1054.1 | 51 | M48 | 28 | 96.9 | 881 | 11 | 221 | 914 | 2 | - | R96 | 984 | 914.4 | 14.27 | 23.01 | 1.5 | 456.3 | - | 325
300 | 850 | 34 | 863.6 | 1205 | 1104.9 | 51 | M48 | 28 | 100.1 | 937 | 13 | 230 | 965 | 2 | - | R97 | 1035 | 965.2 | 14.27 | 23.01 | 1.5 | 519.9 | - | 330
300 | 900 | 36 | 914.4 | 1270 | 1168.4 | 55 | M52 | 32 | 103.2 | 991 | 13 | 240 | 1022 | 2 | - | R98 | 1092 | 1022.35 | 14.27 | 23.01 | 1.5 | 578.9 | - | 345
300 | 950 | 38 | 965.2 | 1170 | 1092.2 | 42 | M39 | 32 | 106.4 | 994 | 13 | 179 | 1029 | 2 | - | - | - | - | - | - | - | 315.6 | - | 325
300 | 1000 | 40 | 1016 | 1240 | 1155.7 | 45 | M42 | 32 | 112.8 | 1048 | 13 | 192 | 1086 | 2 | - | - | - | - | - | - | - | 381.4 | - | 345
300 | 1050 | 42 | 1066.8 | 1290 | 1206.5 | 45 | M42 | 32 | 117.5 | 1099 | 13 | 198 | 1137 | 2 | - | - | - | - | - | - | - | 431.3 | - | 355
300 | 1100 | 44 | 1117.6 | 1355 | 1263.6 | 48 | M45 | 32 | 122.3 | 1149 | 13 | 205 | 1194 | 2 | - | - | - | - | - | - | - | 479 | - | 370
300 | 1150 | 46 | 1168.4 | 1415 | 1320.8 | 51 | M48 | 32 | 127 | 1203 | 13 | 214 | 1245 | 2 | - | - | - | - | - | - | - | 560.7 | - | 385
300 | 1200 | 48 | 1219.2 | 1465 | 1371.6 | 51 | M48 | 32 | 131.8 | 1254 | 13 | 222 | 1302 | 2 | - | - | - | - | - | - | - | 626.6 | - | 395
300 | 1250 | 50 | 1270 | 1530 | 1428.8 | 55 | M52 | 32 | 138.2 | 1305 | 13 | 230 | 1359 | 2 | - | - | - | - | - | - | - | 694.7 | - | 415
300 | 1300 | 52 | 1320.8 | 1580 | 1479.6 | 55 | M52 | 32 | 142.9 | 1356 | 13 | 237 | 1410 | 2 | - | - | - | - | - | - | - | 753.7 | - | 425
300 | 1350 | 54 | 1371.6 | 1660 | 1549.4 | 60 | M56 | 32 | 150.9 | 1410 | 13 | 251 | 1467 | 2 | - | - | - | - | - | - | - | 930.7 | - | 450
300 | 1400 | 56 | 1422.4 | 1710 | 1600.2 | 60 | M56 | 32 | 152.4 | 1464 | 13 | 259 | 1518 | 2 | - | - | - | - | - | - | - | 978.4 | - | 450
300 | 1450 | 58 | 1473.2 | 1760 | 1651 | 60 | M56 | 32 | 157.2 | 1514 | 13 | 265 | 1575 | 2 | - | - | - | - | - | - | - | 1030.6 | - | 460
300 | 1500 | 60 | 1524 | 1810 | 1701.8 | 60 | M56 | 32 | 162 | 1565 | 13 | 271 | 1626 | 2 | - | - | - | - | - | - | - | 1121.4 | - | 470
600 | 650 | 26 | 660.4 | 1015 | 914.4 | 51 | M48 | 28 | 108 | 748 | 13 | 222 | 749 | - | 7 | R93 | 810 | 749.3 | 12.7 | 19.84 | 1.5 | 426.8 | - | 355
600 | 700 | 28 | 711.2 | 1075 | 965.2 | 55 | M52 | 28 | 111.2 | 803 | 13 | 235 | 800 | - | 7 | R94 | 861 | 800.1 | 12.7 | 19.84 | 1.5 | 481.3 | - | 370
600 | 750 | 30 | 762 | 1130 | 1022.4 | 55 | M52 | 28 | 114.3 | 862 | 13 | 248 | 857 | - | 7 | R95 | 917 | 857.25 | 12.7 | 19.84 | 1.5 | 549.4 | - | 375
600 | 800 | 32 | 812.8 | 1195 | 1079.5 | 60 | M56 | 28 | 117.5 | 918 | 13 | 260 | 914 | - | 7 | R96 | 984 | 914.4 | 14.27 | 23.01 | 1.5 | 624.3 | - | 390
600 | 850 | 34 | 863.6 | 1245 | 1130.3 | 60 | M56 | 28 | 120.7 | 973 | 14 | 270 | 965 | - | 7 | R97 | 1035 | 965.2 | 14.27 | 23.01 | 1.5 | 699.2 | - | 395
600 | 900 | 36 | 914.4 | 1315 | 1193.8 | 68 | M64 | 28 | 123.9 | 1032 | 14 | 283 | 1022 | - | 7 | R98 | 1092 | 1022.35 | 14.27 | 23.01 | 1.5 | 774.1 | - | 420
600 | 950 | 38 | 965.2 | 1270 | 1162 | 60 | M56 | 28 | 152.4 | 1022 | 14 | 254 | 1054 | - | 7 | - | - | - | - | - | - | 667.4 | - | 460
600 | 1000 | 40 | 1016 | 1320 | 1212.8 | 60 | M56 | 32 | 158.8 | 1073 | 14 | 264 | 1111 | - | 7 | - | - | - | - | - | - | 740.1 | - | 475
600 | 1050 | 42 | 1066.8 | 1405 | 1282.7 | 68 | M64 | 32 | 168.3 | 1127 | 14 | 279 | 1168 | - | 7 | - | - | - | - | - | - | 921.7 | - | 510
600 | 1100 | 44 | 1117.6 | 1455 | 1333.5 | 68 | M64 | 32 | 173.1 | 1181 | 14 | 289 | 1226 | - | 7 | - | - | - | - | - | - | 980.7 | - | 520
600 | 1150 | 46 | 1168.4 | 1510 | 1390.6 | 68 | M64 | 32 | 179.4 | 1235 | 14 | 300 | 1276 | - | 7 | - | - | - | - | - | - | 1094.2 | - | 530
600 | 1200 | 48 | 1219.2 | 1595 | 1460.5 | 74 | M70 | 32 | 189 | 1289 | 14 | 316 | 1334 | - | 7 | - | - | - | - | - | - | 1296.2 | - | 565
600 | 1250 | 50 | 1270 | 1670 | 1524 | 80 | M76 | 32 | 196.9 | 1343 | 14 | 329 | 1384 | - | 7 | - | - | - | - | - | - | 1511.9 | - | 590
600 | 1300 | 52 | 1320.8 | 1720 | 1574.8 | 80 | M76 | 32 | 203.2 | 1394 | 14 | 337 | 1435 | - | 7 | - | - | - | - | - | - | 1616.3 | - | 605
600 | 1350 | 54 | 1371.6 | 1780 | 1632 | 80 | M76 | 32 | 209.6 | 1448 | 14 | 349 | 1492 | - | 7 | - | - | - | - | - | - | 1779.7 | - | 615
600 | 1400 | 56 | 1422.4 | 1855 | 1695.4 | 86 | M82 | 32 | 217.5 | 1502 | 16 | 362 | 1543 | - | 7 | - | - | - | - | - | - | 1943.2 | - | 645
600 | 1450 | 58 | 1473.2 | 1905 | 1746.2 | 86 | M82 | 32 | 222.3 | 1553 | 16 | 370 | 1600 | - | 7 | - | - | - | - | - | - | 2106.6 | - | 655
600 | 1500 | 60 | 1524 | 1995 | 1822.4 | 94 | M90 | 28 | 233.4 | 1610 | 17 | 389 | 1657 | - | 7 | - | - | - | - | - | - | 2270 | - | 690
900 | 650 | 26 | 660.4 | 1085 | 952.5 | 74 | M70 | 20 | 139.7 | 775 | 11 | 286 | 749 | - | 7 | R100 | 832 | 749.3 | 17.48 | 30.18 | 2.3 | 692.4 | - | 465
900 | 700 | 28 | 711.2 | 1170 | 1022.4 | 80 | M76 | 20 | 142.9 | 832 | 13 | 298 | 800 | - | 7 | R101 | 889 | 800.1 | 17.48 | 33.32 | 2.3 | 821.8 | - | 480
900 | 750 | 30 | 762 | 1230 | 1085.9 | 80 | M76 | 20 | 149.3 | 889 | 13 | 311 | 857 | - | 7 | R102 | 946 | 857.25 | 17.48 | 33.32 | 2.3 | 962.5 | - | 495
900 | 800 | 32 | 812.8 | 1315 | 1155.7 | 86 | M82 | 20 | 158.8 | 946 | 13 | 330 | 914 | - | 7 | R103 | 1003 | 914.4 | 17.48 | 33.32 | 2.3 | 1155.5 | - | 525
900 | 850 | 34 | 863.6 | 1395 | 1225.6 | 94 | M90 | 20 | 165.1 | 1006 | 14 | 349 | 965 | - | 7 | R104 | 1067 | 965.2 | 20.62 | 36.53 | 2.3 | 1348.4 | - | 555
900 | 900 | 36 | 914.4 | 1460 | 1289.1 | 94 | M90 | 20 | 171.5 | 1064 | 14 | 362 | 1022 | - | 7 | R105 | 1124 | 1022.35 | 20.62 | 36.53 | 2.3 | 1541.4 | - | 565
900 | 950 | 38 | 965.2 | 1460 | 1289.1 | 94 | M90 | 20 | 190.5 | 1073 | 19 | 352 | 1099 | - | 7 | - | - | - | - | - | - | 1536.8 | - | 605
900 | 1000 | 40 | 1016 | 1510 | 1339.9 | 94 | M90 | 24 | 196.9 | 1127 | 21 | 364 | 1162 | - | 7 | - | - | - | - | - | - | 1643.5 | - | 620

## 20623A系列法兰盖
HG/T20623 A系列法兰盖
公称压力 |  | 300
公称直径 |  | 650 |  |  | 回目录
密封面型式 |  | RJ
DN | D | K | L | Th | n | C | kg
900 | 970 | 876.3 | 45 | M42 | 28 | 77.8 | 489.5
d | f1 | f2 | 环号 | dmin | P | E | F | Rmax
- | - | - | R93 | 810 | 749.3 | 12.7 | 19.84 | 1.5
注：法兰内径B与钢管内径一致。
公称 | 公称尺寸 |  | 法兰 | 螺栓孔中 | 螺栓孔 | 螺栓 | 螺栓孔 | 法兰盖 | RF密封面尺寸 |  |  | RJ密封面尺寸 | [5 empty] | 法兰质量
压力 | DN | NPS | 外径 | 心圆直径 | 直径 |  | 数量 | 厚度 | d | f1 | f2 | 环号 | dmin | P | E | F | Rmax
Class |  |  | D | K | L | Th | n | C | [9 empty] | kg
150 | 650 | 26 | 870 | 806.4 | 36 | M33 | 24 | 66.7 | 749 | 2 | - | - | - | - | - | - | - | 318.8
150 | 700 | 28 | 925 | 863.6 | 36 | M33 | 28 | 69.9 | 800 | 2 | - | - | - | - | - | - | - | 378.2
150 | 750 | 30 | 985 | 914.4 | 36 | M33 | 28 | 73.1 | 857 | 2 | - | - | - | - | - | - | - | 445.9
150 | 800 | 32 | 1060 | 977.9 | 42 | M39 | 28 | 79.4 | 914 | 2 | - | - | - | - | - | - | - | 561.6
150 | 850 | 34 | 1110 | 1028.7 | 42 | M39 | 32 | 81 | 965 | 2 | - | - | - | - | - | - | - | 628.4
150 | 900 | 36 | 1170 | 1085.8 | 42 | M39 | 32 | 88.9 | 1022 | 2 | - | - | - | - | - | - | - | 761
150 | 950 | 38 | 1240 | 1149.4 | 42 | M39 | 32 | 85.8 | 1073 | 2 | - | - | - | - | - | - | - | 825.9
150 | 1000 | 40 | 1290 | 1200.2 | 42 | M39 | 36 | 88.9 | 1124 | 2 | - | - | - | - | - | - | - | 926.2
150 | 1050 | 42 | 1345 | 1257.3 | 42 | M39 | 36 | 95.3 | 1194 | 2 | - | - | - | - | - | - | - | 1081
150 | 1100 | 44 | 1405 | 1314.4 | 42 | M39 | 40 | 100.1 | 1245 | 2 | - | - | - | - | - | - | - | 1233.6
150 | 1150 | 46 | 1455 | 1365.2 | 42 | M39 | 40 | 101.6 | 1295 | 2 | - | - | - | - | - | - | - | 1344.3
150 | 1200 | 48 | 1510 | 1422.4 | 42 | M39 | 44 | 106.4 | 1359 | 2 | - | - | - | - | - | - | - | 1520
150 | 1250 | 50 | 1570 | 1479.6 | 48 | M45 | 44 | 109.6 | 1410 | 2 | - | - | - | - | - | - | - | 1687.1
150 | 1300 | 52 | 1625 | 1536.7 | 48 | M45 | 44 | 114.3 | 1461 | 2 | - | - | - | - | - | - | - | 1886.9
150 | 1350 | 54 | 1685 | 1593.8 | 48 | M45 | 44 | 119.1 | 1511 | 2 | - | - | - | - | - | - | - | 2106.2
150 | 1400 | 56 | 1745 | 1651 | 48 | M45 | 48 | 122.3 | 1575 | 2 | - | - | - | - | - | - | - | 2330
150 | 1450 | 58 | 1805 | 1708.2 | 48 | M45 | 48 | 127 | 1626 | 2 | - | - | - | - | - | - | - | 2576.5
150 | 1500 | 60 | 1855 | 1759 | 48 | M45 | 52 | 130.2 | 1676 | 2 | - | - | - | - | - | - | - | 2794
300 | 650 | 26 | 970 | 876.3 | 45 | M42 | 28 | 77.8 | 749 | 2 | - | R93 | 810 | 749.3 | 12.7 | 19.84 | 1.5 | 489.5
300 | 700 | 28 | 1035 | 939.8 | 45 | M42 | 28 | 84.2 | 800 | 2 | - | R94 | 861 | 800.1 | 12.7 | 19.84 | 1.5 | 597.1
300 | 750 | 30 | 1090 | 997 | 48 | M45 | 28 | 90.5 | 857 | 2 | - | R95 | 917 | 857.25 | 12.7 | 19.84 | 1.5 | 700.6
300 | 800 | 32 | 1150 | 1054.1 | 51 | M48 | 28 | 96.9 | 914 | 2 | - | R96 | 984 | 914.4 | 14.27 | 23.01 | 1.5 | 815
300 | 850 | 34 | 1205 | 1104.9 | 51 | M48 | 28 | 100.1 | 965 | 2 | - | R97 | 1035 | 965.2 | 14.27 | 23.01 | 1.5 | 938.9
300 | 900 | 36 | 1270 | 1168.4 | 55 | M52 | 32 | 103.2 | 1022 | 2 | - | R98 | 1092 | 1022.35 | 14.27 | 23.01 | 1.5 | 1106
300 | 950 | 38 | 1170 | 1092.2 | 42 | M39 | 32 | 106.4 | 1029 | 2 | - | - | - | - | - | - | - | 908.5
300 | 1000 | 40 | 1240 | 1155.7 | 45 | M42 | 32 | 112.8 | 1086 | 2 | - | - | - | - | - | - | - | 1080.6
300 | 1050 | 42 | 1290 | 1206.5 | 45 | M42 | 32 | 117.5 | 1137 | 2 | - | - | - | - | - | - | - | 1220.4
300 | 1100 | 44 | 1355 | 1263.6 | 48 | M45 | 32 | 122.3 | 1194 | 2 | - | - | - | - | - | - | - | 1397.9
300 | 1150 | 46 | 1415 | 1320.8 | 51 | M48 | 32 | 127 | 1245 | 2 | - | - | - | - | - | - | - | 1588.6
300 | 1200 | 48 | 1465 | 1371.6 | 51 | M48 | 32 | 131.8 | 1302 | 2 | - | - | - | - | - | - | - | 1768.8
300 | 1250 | 50 | 1530 | 1428.8 | 55 | M52 | 32 | 138.2 | 1359 | 2 | - | - | - | - | - | - | - | 2016.7
300 | 1300 | 52 | 1580 | 1479.6 | 55 | M52 | 32 | 142.9 | 1410 | 2 | - | - | - | - | - | - | - | 2227.4
300 | 1350 | 54 | 1660 | 1549.4 | 60 | M56 | 32 | 150.9 | 1467 | 2 | - | - | - | - | - | - | - | 2580.6
300 | 1400 | 56 | 1710 | 1600.2 | 60 | M56 | 32 | 152.4 | 1518 | 2 | - | - | - | - | - | - | - | 2768.5
300 | 1450 | 58 | 1760 | 1651 | 60 | M56 | 32 | 157.2 | 1575 | 2 | - | - | - | - | - | - | - | 3027.8
300 | 1500 | 60 | 1810 | 1701.8 | 60 | M56 | 32 | 162 | 1626 | 2 | - | - | - | - | - | - | - | 3302.4
600 | 650 | 26 | 1015 | 914.4 | 51 | M48 | 28 | 125.5 | 749 | - | 7 | R93 | 810 | 749.3 | 12.7 | 19.84 | 1.5 | 798.6
600 | 700 | 28 | 1075 | 965.2 | 55 | M52 | 28 | 131.8 | 800 | - | 7 | R94 | 861 | 800.1 | 12.7 | 19.84 | 1.5 | 935.7
600 | 750 | 30 | 1130 | 1022.4 | 55 | M52 | 28 | 139.7 | 857 | - | 7 | R95 | 917 | 857.25 | 12.7 | 19.84 | 1.5 | 1100.1
600 | 800 | 32 | 1195 | 1079.5 | 60 | M56 | 28 | 147.7 | 914 | - | 7 | R96 | 984 | 914.4 | 14.27 | 23.01 | 1.5 | 1296.7
600 | 850 | 34 | 1245 | 1130.3 | 60 | M56 | 28 | 154 | 965 | - | 7 | R97 | 1035 | 965.2 | 14.27 | 23.01 | 1.5 | 1469.6
600 | 900 | 36 | 1315 | 1193.8 | 68 | M64 | 28 | 162 | 1022 | - | 7 | R98 | 1092 | 1022.35 | 14.27 | 23.01 | 1.5 | 1726.2
600 | 950 | 38 | 1270 | 1162 | 60 | M56 | 28 | 155 | 1054 | - | 7 | - | - | - | - | - | - | 1545.5
600 | 1000 | 40 | 1320 | 1212.8 | 60 | M56 | 32 | 162 | 1111 | - | 7 | - | - | - | - | - | - | 1742.5
600 | 1050 | 42 | 1405 | 1282.7 | 68 | M64 | 32 | 171.5 | 1168 | - | 7 | - | - | - | - | - | - | 2081.6
600 | 1100 | 44 | 1455 | 1333.5 | 68 | M64 | 32 | 177.8 | 1226 | - | 7 | - | - | - | - | - | - | 2317.7
600 | 1150 | 46 | 1510 | 1390.6 | 68 | M64 | 32 | 185.8 | 1276 | - | 7 | - | - | - | - | - | - | 2614.2
600 | 1200 | 48 | 1595 | 1460.5 | 74 | M70 | 32 | 195.3 | 1334 | - | 7 | - | - | - | - | - | - | 3058.6
600 | 1250 | 50 | 1670 | 1524 | 80 | M76 | 32 | 203.2 | 1384 | - | 7 | - | - | - | - | - | - | 349436
600 | 1300 | 52 | 1720 | 1574.8 | 80 | M76 | 32 | 209.6 | 1435 | - | 7 | - | - | - | - | - | - | 3825.5
600 | 1350 | 54 | 1780 | 1632 | 80 | M76 | 32 | 217.5 | 1492 | - | 7 | - | - | - | - | - | - | 4237.2
600 | 1400 | 56 | 1855 | 1695.4 | 86 | M82 | 32 | 225.5 | 1543 | - | 7 | - | - | - | - | - | - | 4780.2
600 | 1450 | 58 | 1905 | 1746.2 | 86 | M82 | 32 | 231.8 | 1600 | - | 7 | - | - | - | - | - | - | 5182
600 | 1500 | 60 | 1995 | 1822.4 | 94 | M90 | 28 | 242.9 | 1657 | - | 7 | - | - | - | - | - | - | 5951.1
900 | 650 | 26 | 1085 | 952.5 | 74 | M70 | 20 | 160.4 | 749 | - | 7 | R100 | 832 | 749.3 | 17.48 | 30.18 | 2.3 | 1165
900 | 700 | 28 | 1170 | 1022.4 | 80 | M76 | 20 | 171.5 | 800 | - | 7 | R101 | 889 | 800.1 | 17.48 | 33.32 | 2.3 | 1442.9
900 | 750 | 30 | 1230 | 1085.9 | 80 | M76 | 20 | 182.6 | 857 | - | 7 | R102 | 946 | 857.25 | 17.48 | 33.32 | 2.3 | 1706.2
900 | 800 | 32 | 1315 | 1155.7 | 86 | M82 | 20 | 193.7 | 914 | - | 7 | R103 | 1003 | 914.4 | 17.48 | 33.32 | 2.3 | 2061.7
900 | 850 | 34 | 1395 | 1225.6 | 94 | M90 | 20 | 204.8 | 965 | - | 7 | R104 | 1067 | 965.2 | 20.62 | 36.53 | 2.3 | 2463
900 | 900 | 36 | 1460 | 1289.1 | 94 | M90 | 20 | 214.4 | 1022 | - | 7 | R105 | 1124 | 1022.35 | 20.62 | 36.53 | 2.3 | 2818.9
900 | 950 | 38 | 1460 | 1289.1 | 94 | M90 | 20 | 215.9 | 1099 | - | 7 | - | - | - | - | - | - | 2838.9
900 | 1000 | 40 | 1510 | 1339.9 | 94 | M90 | 24 | 223.9 | 1162 | - | 7 | - | - | - | - | - | - | 3150.8

## 20623带颈对焊B系列
HG/T20623 带颈对焊法兰B系列
公称压力 |  | 300
公称直径 |  | 650 |  |  | 回目录
密封面型式 |  | RF
DN | A | D | K | L | Th | n | C | N | R | H | kg
650 | 665.2 | 865 | 803.3 | 36 | M33 | 32 | 87.4 | 702 | 14 | 143 | 181.6
d | f1 | f2 | LSR | LZR
737 | 2 | - | - | 275
注：法兰内径B与钢管内径一致。
公称 | 公称尺寸 |  | 焊端外径 | 法兰 | 螺栓孔中 | 螺栓孔 | 螺栓 | 螺栓孔 | 法兰 | 法兰颈 |  | 法兰 | RF密封面尺寸 |  |  | 法兰质量 | LSR | LZR
压力 | DN | NPS | A | 外径 | 心圆直径 | 直径 |  | 数量 | 厚度 | N | R | 高度 | d | f1 | f2
密封面型式 DN: Class; RF L: D; RF Th: K; RF n: L; RF C: Th; RF N: n; RF R: C | H |  |  |  | kg
150 | 650 | 26 | 661.9 | 785 | 744.5 | 22 | M20 | 36 | 39.8 | 684 | 10 | 87 | 711 | 2 | - | 54.5 | 115 | 145
150 | 700 | 28 | 712.7 | 835 | 795.3 | 22 | M20 | 40 | 43 | 735 | 10 | 94 | 762 | 2 | - | 63.6 | 125 | 150
150 | 750 | 30 | 763.5 | 885 | 846.1 | 22 | M20 | 44 | 43 | 787 | 10 | 98 | 813 | 2 | - | 68.1 | 125 | 150
150 | 800 | 32 | 814.3 | 940 | 900.1 | 22 | M20 | 48 | 44.6 | 840 | 10 | 106 | 864 | 2 | - | 77.2 | 125 | 155
150 | 850 | 34 | 865.1 | 1005 | 957.3 | 26 | M24 | 40 | 47.7 | 892 | 10 | 109 | 921 | 2 | - | 95.4 | 135 | 170
150 | 900 | 36 | 915.9 | 1055 | 1009.6 | 26 | M24 | 44 | 50.9 | 945 | 10 | 116 | 972 | 2 | - | 109 | 145 | 175
150 | 950 | 38 | 968.2 | 1125 | 1070 | 30 | M27 | 40 | 52.5 | 997 | 10 | 122 | 1022 | 2 | - | 131.7 | 150 | 185
150 | 1000 | 40 | 1019 | 1175 | 1120.8 | 30 | M27 | 44 | 54.1 | 1049 | 10 | 127 | 1080 | 2 | - | 140.8 | 155 | 190
150 | 1050 | 42 | 1069.8 | 1225 | 1171.6 | 30 | M27 | 48 | 57.3 | 1102 | 11 | 132 | 1130 | 2 | - | 156.7 | 160 | 195
150 | 1100 | 44 | 1120.6 | 1275 | 1222.4 | 30 | M27 | 52 | 58.9 | 1153 | 11 | 135 | 1181 | 2 | - | 168 | 165 | 200
150 | 1150 | 46 | 1171.4 | 1340 | 1284.3 | 33 | M30 | 40 | 60.4 | 1205 | 11 | 143 | 1235 | 2 | - | 197.5 | 170 | 210
150 | 1200 | 48 | 1222.2 | 1390 | 1335.1 | 33 | M30 | 44 | 63.6 | 1257 | 11 | 148 | 1289 | 2 | - | 218 | 175 | 215
150 | 1250 | 50 | 1273 | 1445 | 1385.9 | 33 | M30 | 48 | 66.8 | 1308 | 11 | 152 | 1340 | 2 | - | 236.1 | 185 | 225
150 | 1300 | 52 | 1323.8 | 1495 | 1436.7 | 33 | M30 | 52 | 68.4 | 1360 | 11 | 156 | 1391 | 2 | - | 249.7 | 185 | 225
150 | 1350 | 54 | 1374.6 | 1550 | 1492.2 | 33 | M30 | 56 | 70 | 1413 | 11 | 160 | 1441 | 2 | - | 281.5 | 190 | 230
150 | 1400 | 56 | 1425.4 | 1600 | 1543 | 33 | M30 | 60 | 71.6 | 1465 | 14 | 165 | 1492 | 2 | - | 295.1 | 195 | 235
150 | 1450 | 58 | 1476.2 | 1675 | 1611.3 | 36 | M33 | 48 | 73.1 | 1516 | 14 | 173 | 1543 | 2 | - | 354.2 | 200 | 245
150 | 1500 | 60 | 1527 | 1725 | 1662.1 | 36 | M33 | 52 | 74.7 | 1570 | 14 | 178 | 1600 | 2 | - | 385.9 | 205 | 250
300 | 650 | 26 | 665.2 | 865 | 803.3 | 36 | M33 | 32 | 87.4 | 702 | 14 | 143 | 737 | 2 | - | 181.6 | - | 275
300 | 700 | 28 | 716 | 920 | 857.2 | 36 | M33 | 36 | 87.4 | 756 | 14 | 148 | 787 | 2 | - | 204.3 | - | 275
300 | 750 | 30 | 768.4 | 990 | 920.8 | 39 | M36×3 | 36 | 92.1 | 813 | 14 | 156 | 845 | 2 | - | 249.7 | - | 290
300 | 800 | 32 | 819.2 | 1055 | 977.9 | 42 | M39×3 | 32 | 101.6 | 864 | 16 | 167 | 902 | 2 | - | 310.99 | - | 315
300 | 850 | 34 | 870 | 1110 | 1031.9 | 42 | M39×3 | 36 | 101.6 | 918 | 16 | 171 | 953 | 2 | - | 340.5 | - | 315
300 | 900 | 36 | 920.8 | 1170 | 1089 | 45 | M42×3 | 32 | 101.6 | 965 | 16 | 179 | 1010 | 2 | - | 381.4 | - | 320
300 | 950 | 38 | 971.6 | 1220 | 1139.8 | 45 | M42×3 | 36 | 109.6 | 1016 | 16 | 191 | 1060 | 2 | - | 415.5 | - | 340
300 | 1000 | 40 | 1022.4 | 1275 | 1190.6 | 45 | M42×3 | 40 | 114.3 | 1067 | 16 | 197 | 1114 | 2 | - | 449.5 | - | 345
300 | 1050 | 42 | 1074.7 | 1335 | 1244.6 | 48 | M45×3 | 36 | 117.5 | 1118 | 16 | 203 | 1168 | 2 | - | 515.3 | - | 360
300 | 1100 | 44 | 1125.5 | 1385 | 1295.4 | 48 | M45×3 | 40 | 125.5 | 1173 | 16 | 213 | 1219 | 2 | - | 560.7 | - | 375
300 | 1150 | 46 | 1176.3 | 1460 | 1365.2 | 51 | M48×3 | 36 | 127 | 1229 | 16 | 221 | 1270 | 2 | - | 667.4 | - | 385
300 | 1200 | 48 | 1227.1 | 1510 | 1416 | 51 | M48×3 | 40 | 127 | 1278 | 16 | 222 | 1327 | 2 | - | 715.1 | - | 385
300 | 1250 | 50 | 1277.9 | 1560 | 1466.8 | 51 | M48×3 | 44 | 136.6 | 1330 | 16 | 233 | 1378 | 2 | - | 776.4 | - | 405
300 | 1300 | 52 | 1328.7 | 1615 | 1517.6 | 51 | M48×3 | 48 | 141.3 | 1383 | 16 | 241 | 1429 | 2 | - | 835.4 | - | 415
300 | 1350 | 54 | 1379.5 | 1675 | 1578 | 51 | M48×3 | 48 | 145 | 1435 | 16 | 238 | 1480 | 2 | - | 899 | - | 420
300 | 1400 | 56 | 1430.3 | 1765 | 1651 | 60 | M56×3 | 36 | 152.4 | 1494 | 17 | 267 | 1537 | 2 | - | 1178.2 | - | 450
300 | 1450 | 58 | 1481.1 | 1825 | 1712.9 | 60 | M56×3 | 40 | 152.4 | 1548 | 17 | 273 | 1594 | 2 | - | 1257.6 | - | 450
300 | 1500 | 60 | 1557.3 | 1880 | 1763.7 | 60 | M56×3 | 40 | 149.3 | 1599 | 17 | 270 | 1651 | 2 | - | 1303 | - | 445
600 | 650 | 26 | 660.4 | 890 | 806.4 | 45 | M42×3 | 28 | 111.2 | 698 | 13 | 181 | 727 | - | 7 | 249.7 | - | 350
600 | 700 | 28 | 711.2 | 950 | 863.6 | 48 | M45×3 | 28 | 115.9 | 752 | 13 | 190 | 784 | - | 7 | 295.1 | - | 365
600 | 750 | 30 | 762 | 1020 | 927.1 | 51 | M48×3 | 28 | 125.5 | 806 | 13 | 205 | 841 | - | 7 | 367.8 | - | 390
600 | 800 | 32 | 812.8 | 1085 | 9842 | 55 | M52×3 | 28 | 130.2 | 860 | 13 | 216 | 895 | - | 7 | 431.3 | - | 410
600 | 850 | 34 | 863.6 | 1160 | 984.2 | 60 | M56×3 | 24 | 141.3 | 914 | 14 | 233 | 953 | - | 7 | 547.1 | - | 440
600 | 900 | 36 | 914.4 | 1215 | 1054.1 | 60 | M56×3 | 28 | 146.1 | 968 | 14 | 243 | 1010 | - | 7 | 608.4 | - | 450
900 | 650 | 26 | 660.4 | 1020 | 901.7 | 68 | M64×3 | 20 | 135 | 743 | 11 | 259 | 762 | - | 7 | 476.7 | - | 440
900 | 700 | 28 | 711.2 | 1105 | 971.6 | 74 | M70×3 | 20 | 147.7 | 797 | 13 | 276 | 819 | - | 7 | 690.1 | - | 480
900 | 750 | 30 | 762 | 1180 | 1035 | 80 | M76×3 | 20 | 155.6 | 851 | 13 | 289 | 876 | - | 7 | 826.3 | - | 510
900 | 800 | 32 | 812.8 | 1240 | 1092.2 | 80 | M76×3 | 20 | 160.4 | 908 | 13 | 303 | 927 | - | 7 | 937.6 | - | 520
900 | 850 | 34 | 863.6 | 1315 | 1155.7 | 86 | M82×3 | 20 | 171.5 | 962 | 14 | 319 | 991 | - | 7 | 1112.3 | - | 550
900 | 900 | 36 | 914.4 | 1345 | 1200.2 | 80 | M76×3 | 24 | 173.1 | 1016 | 14 | 325 | 1029 | - | 7 | 1144.1 | - | 545

## 20623B系列法兰盖
HG/T20623 B系列法兰盖
公称压力 |  | 600
公称直径 |  | 650 |  |  | 回目录
密封面型式 |  | RF
DN | D | K | L | Th | n | C | kg
650 | 890 | 806.4 | 45 | M42×3 | 28 | 111.3 | 542.1
d | f1 | f2
727 | - | 7
注：法兰内径B与钢管内径一致。
公称 | 公称尺寸 |  | 法兰 | 螺栓孔中 | 螺栓孔 | 螺栓 | 螺栓孔 | 法兰盖 | RF密封面尺寸 |  |  | 质量
压力 | DN | NPS | 外径 | 心圆直径 | 直径 |  | 数量 | 厚度 | d | f1 | f2
Class |  |  | D | K | L | Th | n | C |  |  |  | kg
150 | 650 | 26 | 785 | 744.5 | 22 | M20 | 36 | 43 | 711 | 2 | - | 109.4
150 | 700 | 28 | 835 | 795.3 | 22 | M20 | 40 | 46.2 | 762 | 2 | - | 206.2
150 | 750 | 30 | 885 | 846.1 | 22 | M20 | 44 | 49.3 | 813 | 2 | - | 246.6
150 | 800 | 32 | 940 | 900.1 | 22 | M20 | 48 | 52.5 | 864 | 2 | - | 294.2
150 | 850 | 34 | 1005 | 957.3 | 26 | M24 | 40 | 55.7 | 921 | 2 | - | 355.5
150 | 900 | 36 | 1055 | 1009.6 | 26 | M24 | 44 | 57.3 | 972 | 2 | - | 404.1
150 | 950 | 38 | 1125 | 1070 | 30 | M27 | 40 | 62 | 1022 | 2 | - | 494.5
150 | 1000 | 40 | 1175 | 1120.8 | 30 | M27 | 44 | 65.2 | 1080 | 2 | - | 566.2
150 | 1050 | 42 | 1225 | 1171.6 | 30 | M27 | 48 | 66.8 | 1130 | 2 | - | 632.5
150 | 1100 | 44 | 1275 | 1222.4 | 30 | M27 | 52 | 70 | 1181 | 2 | - | 716.9
150 | 1150 | 46 | 1340 | 1284.3 | 33 | M30 | 40 | 73.1 | 1235 | 2 | - | 828.1
150 | 1200 | 48 | 1390 | 1335.1 | 33 | M30 | 44 | 76.3 | 1289 | 2 | - | 928.5
150 | 1250 | 50 | 1445 | 1385.9 | 33 | M30 | 48 | 79.5 | 1340 | 2 | - | 1037
150 | 1300 | 52 | 1495 | 1436.7 | 33 | M30 | 52 | 82.7 | 1391 | 2 | - | 1168.6
150 | 1350 | 54 | 1550 | 1492.2 | 33 | M30 | 56 | 85.8 | 1441 | 2 | - | 1293
150 | 1400 | 56 | 1600 | 1543 | 33 | M30 | 60 | 89 | 1492 | 2 | - | 1427.4
150 | 1450 | 58 | 1675 | 1611.3 | 36 | M33 | 48 | 91.9 | 1543 | 2 | - | 1616.3
150 | 1500 | 60 | 1725 | 1662.1 | 36 | M33 | 52 | 95.4 | 1600 | 2 | - | 1776.6
300 | 650 | 26 | 865 | 803.3 | 36 | M33 | 32 | 87.4 | 737 | 2 | - | 411.8
300 | 700 | 28 | 920 | 857.2 | 36 | M33 | 36 | 87.4 | 787 | 2 | - | 464.5
300 | 750 | 30 | 990 | 920.8 | 39 | M36×3 | 36 | 92.1 | 845 | 2 | - | 567.1
300 | 800 | 32 | 1055 | 977.9 | 42 | M39×3 | 32 | 101.6 | 902 | 2 | - | 706.5
300 | 850 | 34 | 1110 | 1031.9 | 42 | M39×3 | 36 | 101.6 | 953 | 2 | - | 780.5
300 | 900 | 36 | 1170 | 1089 | 45 | M42×3 | 32 | 101.6 | 1010 | 2 | - | 872.2
300 | 950 | 38 | 1220 | 1139.8 | 45 | M42×3 | 36 | 109.6 | 1060 | 2 | - | 1024.7
300 | 1000 | 40 | 1275 | 1190.6 | 45 | M42×3 | 40 | 114.3 | 1114 | 2 | - | 1157.3
300 | 1050 | 42 | 1335 | 1244.6 | 48 | M45×3 | 36 | 117.5 | 1168 | 2 | - | 1305.8
300 | 1100 | 44 | 1385 | 1295.4 | 48 | M45×3 | 40 | 125.5 | 1219 | 2 | - | 1500.2
300 | 1150 | 46 | 1460 | 1365.2 | 51 | M48×3 | 36 | 128.6 | 1270 | 2 | - | 1709.8
300 | 1200 | 48 | 1510 | 1416 | 51 | M48×3 | 40 | 133.4 | 1327 | 2 | - | 1899.1
300 | 1250 | 50 | 1560 | 1466.8 | 51 | M48×3 | 44 | 138.2 | 1378 | 2 | - | 2101.6
300 | 1300 | 52 | 1615 | 1517.6 | 51 | M48×3 | 48 | 142.6 | 1429 | 2 | - | 2313.6
300 | 1350 | 54 | 1675 | 1578 | 51 | M48×3 | 48 | 147.7 | 1480 | 2 | - | 2577.9
300 | 1400 | 56 | 1765 | 1651 | 60 | M56×3 | 36 | 155.4 | 1537 | 2 | - | 3015.5
300 | 1450 | 58 | 1825 | 1712.9 | 60 | M56×3 | 40 | 160.4 | 1594 | 2 | - | 3335.6
300 | 1500 | 60 | 1880 | 1763.7 | 60 | M56×3 | 40 | 165.1 | 1651 | 2 | - | 3623
600 | 650 | 26 | 890 | 806.4 | 45 | M42×3 | 28 | 111.3 | 727 | - | 7 | 542.1
600 | 700 | 28 | 950 | 863.6 | 48 | M45×3 | 28 | 115.9 | 784 | - | 7 | 647.9
600 | 750 | 30 | 1020 | 927.1 | 51 | M48×3 | 28 | 127 | 841 | - | 7 | 818.2
600 | 800 | 32 | 1085 | 9842 | 55 | M52×3 | 28 | 134.9 | 895 | - | 7 | 980.2
600 | 850 | 34 | 1160 | 984.2 | 60 | M56×3 | 24 | 144.2 | 953 | - | 7 | 1200.9
600 | 900 | 36 | 1215 | 1054.1 | 60 | M56×3 | 28 | 150.9 | 1010 | - | 7 | 1368
900 | 650 | 26 | 1020 | 901.7 | 68 | M64×3 | 20 | 154 | 762 | - | 7 | 991.6
900 | 700 | 28 | 1105 | 971.6 | 74 | M70×3 | 20 | 166.7 | 819 | - | 7 | 1254
900 | 750 | 30 | 1180 | 1035 | 80 | M76×3 | 20 | 176.1 | 876 | - | 7 | 1513.7
900 | 800 | 32 | 1240 | 1092.2 | 80 | M76×3 | 20 | 186 | 927 | - | 7 | 1754.8
900 | 850 | 34 | 1315 | 1155.7 | 86 | M82×3 | 20 | 195 | 991 | - | 7 | 2077.6
900 | 900 | 36 | 1345 | 1200.2 | 80 | M76×3 | 24 | 201.7 | 1029 | - | 7 | 2253.3